## Распределение работы (hidden)
№ п/п | Проектировщик | Номер сегмента | Данные на user side | спецификация | Кол-во абонентов в сегменте | загружено панорам на user side (шт) | Топология сети | Дата выполнения по плану | Дата выполнения по факту | Отбивка опор (дата) | Дополнитель- ные опоры
1 |  | 1 |  |  | 128 |  | Разработана
2 |  | 2 |  |  | 128
3 |  | 3 |  |  | 112
4 |  | 4 |  |  | 124
5 |  | 5 |  |  | 120
6 |  | 6 |  |  | 128
7 |  | 7 |  |  | 112
8 |  | 8 |  |  | 120
9 |  | 9 |  |  | 104
10 |  | 10 |  |  | 120
11 | Лена | 11 |  |  | 96
12 | Лена | 12 |  |  | 120
13 | Лена | 13 |  |  | 96
14 | Лена | 14 |  |  | 120
15 | Лена | 15
16 | Лена | 16
17 |  | 17
18 |  | 18
19 |  | 19
20 |  | 20
21 |  | 21
22 |  | 22
23 |  | 23
24 |  | 24
25 |  | 25
26 |  | 26

## Кабельный журнал
Кабельный журнал | [5 empty] | Кол-во данного
тип кабеля | длина (м) | точка А | точка Б | Сегмент |  | тип размера на проект
SM24 | 460 | ШОР №7.11.1 | ШОР №7.13.1 | 11 | 0 | 0
SM4 | 155 | ШОР №7.11.1 | ШОР №7.11.2 | 11 | 0 | 0
SM2 | 185 | ШОР №7.11.1 | ШОР №7.12.1 | 11 | 0 | 0
SM1 (патчкорд) | 105 | ШОР №7.11.1 | ШОР №7.11.3 | 11 | 1 | 14
SM1 (патчкорд) | 105 | ШОР №7.11.3 | ШОР №7.11.4 | 11 | 1 | 14
SM1 (патчкорд) | 90 | ШОР №7.11.3 | ШОР №7.11.5 | 11 | 1 | 21
SM1 (патчкорд) | 110 | ШОР №7.11.5 | ШОР №7.11.6 | 11 | 1 | 16
SM1 (патчкорд) | 75 | ШОР №7.11.2 | ШОР №7.11.14 | 11 | 1 | 13
SM1 (патчкорд) | 90 | ШОР №7.11.2 | ШОР №7.11.9 | 11 | 1 | 21
SM1 (патчкорд) | 175 | ШОР №7.11.2 | ШОР №7.11.10 | 11 | 1 | 4
SM1 (патчкорд) | 120 | ШОР №7.11.10 | ШОР №7.11.11 | 11 | 1 | 16
SM1 (патчкорд) | 70 | ШОР №7.11.11 | ШОР №7.11.12 | 11 | 1 | 12
SM1 (патчкорд) | 65 | ШОР №7.11.12 | ШОР №7.11.13 | 11 | 1 | 15
SM1 (патчкорд) | 115 | ШОР №7.11.1 | ШОР №7.11.7 | 11 | 1 | 13
SM1 (патчкорд) | 120 | ШОР №7.11.7 | ШОР №7.11.8 | 11 | 1 | 16
SM2 | 200 | ШОР №7.12.1 | ШОР №7.12.2 | 12 | 0 | 0
SM1 (патчкорд) | 100 | ШОР №7.12.1 | ШОР №7.12.3 | 12 | 1 | 17
SM1 (патчкорд) | 130 | ШОР №7.12.1 | ШОР №7.12.4 | 12 | 1 | 15
SM1 (патчкорд) | 85 | ШОР №7.12.4 | ШОР №7.12.5 | 12 | 1 | 9
SM1 (патчкорд) | 90 | ШОР №7.12.5 | ШОР №7.12.6 | 12 | 1 | 21
SM1 (патчкорд) | 105 | ШОР №7.12.6 | ШОР №7.12.7 | 12 | 1 | 14
SM1 (патчкорд) | 130 | ШОР №7.12.1 | ШОР №7.12.8 | 12 | 1 | 15
SM1 (патчкорд) | 175 | ШОР №7.12.8 | ШОР №7.12.9 | 12 | 1 | 4
SM1 (патчкорд) | 100 | ШОР №7.12.9 | ШОР №7.12.16 | 12 | 1 | 17
SM1 (патчкорд) | 100 | ШОР №7.12.2 | ШОР №7.12.13 | 12 | 1 | 17
SM1 (патчкорд) | 90 | ШОР №7.12.13 | ШОР №7.12.14 | 12 | 1 | 21
SM1 (патчкорд) | 85 | ШОР №7.12.14 | ШОР №7.12.15 | 12 | 1 | 9
SM1 (патчкорд) | 120 | ШОР №7.12.2 | ШОР №7.12.10 | 12 | 1 | 16
SM1 (патчкорд) | 85 | ШОР №7.12.10 | ШОР №7.12.11 | 12 | 1 | 9
SM1 (патчкорд) | 95 | ШОР №7.12.11 | ШОР №7.12.12 | 12 | 1 | 12
SM24 | 670 | ШОР №7.13.1 | ШОР №7.14.1 | 13 | 0 | 0
SM2 | 135 | ШОР №7.13.1 | ШОР №7.13.2 | 13 | 0 | 0
SM1 (патчкорд) | 115 | ШОР №7.13.1 | ШОР №7.13.3 | 13 | 1 | 13
SM1 (патчкорд) | 90 | ШОР №7.13.3 | ШОР №7.13.4 | 13 | 1 | 21
SM1 (патчкорд) | 140 | ШОР №7.13.4 | ШОР №7.13.5 | 13 | 1 | 7
SM1 (патчкорд) | 115 | ШОР №7.13.1 | ШОР №7.13.6 | 13 | 1 | 13
SM1 (патчкорд) | 125 | ШОР №7.13.6 | ШОР №7.13.7 | 13 | 1 | 9
SM1 (патчкорд) | 165 | ШОР №7.13.7 | ШОР №7.13.8 | 13 | 1 | 3
SM1 (патчкорд) | 145 | ШОР №7.13.2 | ШОР №7.13.12 | 13 | 1 | 9
SM1 (патчкорд) | 110 | ШОР №7.13.12 | ШОР №7.13.13 | 13 | 1 | 16
SM1 (патчкорд) | 95 | ШОР №7.13.2 | ШОР №7.13.9 | 13 | 1 | 12
SM1 (патчкорд) | 110 | ШОР №7.13.9 | ШОР №7.13.10 | 13 | 1 | 16
SM1 (патчкорд) | 145 | ШОР №7.13.10 | ШОР №7.13.11 | 13 | 1 | 9
SM24 | 570 | ШОР №7.14.1 | ШОР №7.15.1 | 14 | 0 | 0
SM2 | 335 | ШОР №7.14.1 | ШОР №7.14.2 | 14 | 0 | 0
SM1 (патчкорд) | 100 | ШОР №7.14.1 | ШОР №7.14.3 | 14 | 1 | 17
SM1 (патчкорд) | 120 | ШОР №7.14.3 | ШОР №7.14.4 | 14 | 1 | 16
SM1 (патчкорд) | 125 | ШОР №7.14.4 | ШОР №7.14.5 | 14 | 1 | 9
SM1 (патчкорд) | 80 | ШОР №7.14.5 | ШОР №7.14.6 | 14 | 1 | 7
SM1 (патчкорд) | 100 | ШОР №7.14.6 | ШОР №7.14.7 | 14 | 1 | 17
SM1 (патчкорд) | 85 | ШОР №7.14.1 | ШОР №7.14.8 | 14 | 1 | 9
SM1 (патчкорд) | 65 | ШОР №7.14.8 | ШОР №7.14.9 | 14 | 1 | 15
SM1 (патчкорд) | 155 | ШОР №7.14.2 | ШОР №7.14.10 | 14 | 1 | 4
SM1 (патчкорд) | 110 | ШОР №7.14.10 | ШОР №7.14.11 | 14 | 1 | 16
SM1 (патчкорд) | 115 | ШОР №7.14.2 | ШОР №7.14.12 | 14 | 1 | 13
SM1 (патчкорд) | 100 | ШОР №7.14.12 | ШОР №7.14.13 | 14 | 1 | 17
SM1 (патчкорд) | 140 | ШОР №7.14.13 | ШОР №7.14.14 | 14 | 1 | 7
SM1 (патчкорд) | 105 | ШОР №7.14.14 | ШОР №7.14.15 | 14 | 1 | 14
SM24 | 425 | ШОР №7.15.1 | ШОР №7.16.1 | 15 | 0 | 0
SM2 | 230 | ШОР №7.15.1 | ШОР №7.15.2 | 15 | 0 | 0
SM1 (патчкорд) | 75 | ШОР №7.15.1 | ШОР №7.15.3 | 15 | 1 | 13
SM1 (патчкорд) | 95 | ШОР №7.15.3 | ШОР №7.15.4 | 15 | 1 | 12
SM1 (патчкорд) | 185 | ШОР №7.15.1 | ШОР №7.15.5 | 15 | 1 | 4
SM1 (патчкорд) | 130 | ШОР №7.15.5 | ШОР №7.15.6 | 15 | 1 | 15
SM1 (патчкорд) | 85 | ШОР №7.15.1 | ШОР №7.15.7 | 15 | 1 | 9
SM1 (патчкорд) | 130 | ШОР №7.15.7 | ШОР №7.15.8 | 15 | 1 | 15
SM1 (патчкорд) | 145 | ШОР №7.15.8 | ШОР №7.15.9 | 15 | 1 | 9
SM1 (патчкорд) | 170 | ШОР №7.15.2 | ШОР №7.15.10 | 15 | 1 | 6
SM1 (патчкорд) | 90 | ШОР №7.15.2 | ШОР №7.15.11 | 15 | 1 | 21
SM1 (патчкорд) | 145 | ШОР №7.15.11 | ШОР №7.15.12 | 15 | 1 | 9
SM1 (патчкорд) | 110 | ШОР №7.15.12 | ШОР №7.15.13 | 15 | 1 | 16
SM1 (патчкорд) | 130 | ШОР №7.15.13 | ШОР №7.15.14 | 15 | 1 | 15
SM1 (патчкорд) | 105 | ШОР №7.15.14 | ШОР №7.15.15 | 15 | 1 | 14
SM24 | 225 | ШОР №7.16.1 | ШОР №7.17.1 | 16 | 0 | 0
SM2 | 285 | ШОР №7.16.1 | ШОР №7.16.2 | 16 | 0 | 0
SM1 (патчкорд) | 120 | ШОР №7.16.1 | ШОР №7.16.3 | 16 | 1 | 16
SM1 (патчкорд) | 120 | ШОР №7.16.3 | ШОР №7.16.4 | 16 | 1 | 16
SM1 (патчкорд) | 155 | ШОР №7.16.1 | ШОР №7.16.5 | 16 | 1 | 4
SM1 (патчкорд) | 135 | ШОР №7.16.5 | ШОР №7.16.6 | 16 | 1 | 13
SM1 (патчкорд) | 105 | ШОР №7.16.6 | ШОР №7.16.7 | 16 | 1 | 14
SM1 (патчкорд) | 130 | ШОР №7.16.1 | ШОР №7.16.8 | 16 | 1 | 15
SM1 (патчкорд) | 150 | ШОР №7.16.8 | ШОР №7.16.9 | 16 | 1 | 5
SM1 (патчкорд) | 135 | ШОР №7.16.2 | ШОР №7.16.10 | 16 | 1 | 13
SM1 (патчкорд) | 120 | ШОР №7.16.2 | ШОР №7.16.11 | 16 | 1 | 16
SM1 (патчкорд) | 110 | ШОР №7.16.11 | ШОР №7.16.12 | 16 | 1 | 16
SM1 (патчкорд) | 135 | ШОР №7.16.12 | ШОР №7.16.13 | 16 | 1 | 13
SM1 (патчкорд) | 105 | ШОР №7.16.13 | ШОР №7.16.14 | 16 | 1 | 14
SM24 | 410 | УЗЕЛ | ШОР №7.1.1 | 1 | 0 | 0
SM24 | 205 | ШОР №7.1.1 | ШОР №7.2.1 | 1 | 0 | 0
SM1 (патчкорд) | 75 | ШОР №7.1.1 | ШОР №7.1.2 | 1 | 1 | 13
SM1 (патчкорд) | 70 | ШОР №7.1.2 | ШОР №7.1.3 | 1 | 1 | 12
SM1 (патчкорд) | 75 | ШОР №7.1.3 | ШОР №7.1.4 | 1 | 1 | 13
SM1 (патчкорд) | 90 | ШОР №7.1.4 | ШОР №7.1.5 | 1 | 1 | 21
SM1 (патчкорд) | 140 | ШОР №7.1.5 | ШОР №7.1.6 | 1 | 1 | 7
SM1 (патчкорд) | 65 | ШОР №7.1.6 | ШОР №7.1.7 | 1 | 1 | 15
SM1 (патчкорд) | 110 | ШОР №7.1.1 | ШОР №7.1.8 | 1 | 1 | 16
SM1 (патчкорд) | 75 | ШОР №7.1.8 | ШОР №7.1.9 | 1 | 1 | 13
SM1 (патчкорд) | 85 | ШОР №7.1.9 | ШОР №7.1.10 | 1 | 1 | 9
SM1 (патчкорд) | 145 | ШОР №7.1.8 | ШОР №7.1.11 | 1 | 1 | 9
SM1 (патчкорд) | 100 | ШОР №7.1.11 | ШОР №7.1.12 | 1 | 1 | 17
SM24 | 95 | ШОР №7.2.1 | ШОР №7.2.2 | 2 | 0 | 0
SM24 | 520 | ШОР №7.2.2 | ШОР №7.4.1 | 2 | 0 | 0
SM2 | 360 | ШОР №7.2.2 | ШОР №7.3.1 | 2 | 0 | 0
SM1 (патчкорд) | 90 | ШОР №7.2.1 | ШОР №7.2.3 | 2 | 1 | 21
SM1 (патчкорд) | 45 | ШОР №7.2.3 | ШОР №7.2.4 | 2 | 1 | 1
SM1 (патчкорд) | 50 | ШОР №7.2.4 | ШОР №7.2.5 | 2 | 1 | 6
SM1 (патчкорд) | 55 | ШОР №7.2.1 | ШОР №7.2.6 | 2 | 1 | 7
SM1 (патчкорд) | 80 | ШОР №7.2.6 | ШОР №7.2.7 | 2 | 1 | 7
SM1 (патчкорд) | 60 | ШОР №7.2.7 | ШОР №7.2.8 | 2 | 1 | 7
SM1 (патчкорд) | 55 | ШОР №7.2.2 | ШОР №7.2.9 | 2 | 1 | 7
SM1 (патчкорд) | 105 | ШОР №7.2.9 | ШОР №7.2.10 | 2 | 1 | 14
SM1 (патчкорд) | 50 | ШОР №7.2.10 | ШОР №7.2.11 | 2 | 1 | 6
SM1 (патчкорд) | 90 | ШОР №7.2.11 | ШОР №7.2.12 | 2 | 1 | 21
SM1 (патчкорд) | 125 | ШОР №7.2.2 | ШОР №7.2.13 | 2 | 1 | 9
SM1 (патчкорд) | 115 | ШОР №7.2.13 | ШОР №7.2.14 | 2 | 1 | 13
SM2 | 135 | ШОР №7.3.1 | ШОР №7.3.2 | 3 | 0 | 0
SM1 (патчкорд) | 115 | ШОР №7.3.1 | ШОР №7.3.3 | 3 | 1 | 13
SM1 (патчкорд) | 125 | ШОР №7.3.3 | ШОР №7.3.4 | 3 | 1 | 9
SM1 (патчкорд) | 70 | ШОР №7.3.4 | ШОР №7.3.5 | 3 | 1 | 12
SM1 (патчкорд) | 105 | ШОР №7.3.2 | ШОР №7.3.6 | 3 | 1 | 14
SM1 (патчкорд) | 135 | ШОР №7.3.6 | ШОР №7.3.7 | 3 | 1 | 13
SM1 (патчкорд) | 150 | ШОР №7.3.7 | ШОР №7.3.8 | 3 | 1 | 5
SM1 (патчкорд) | 130 | ШОР №7.3.2 | ШОР №7.3.9 | 3 | 1 | 15
SM1 (патчкорд) | 100 | ШОР №7.3.9 | ШОР №7.3.10 | 3 | 1 | 17
SM1 (патчкорд) | 160 | ШОР №7.3.1 | ШОР №7.3.11 | 3 | 1 | 2
SM1 (патчкорд) | 90 | ШОР №7.3.11 | ШОР №7.3.12 | 3 | 1 | 21
SM1 (патчкорд) | 90 | ШОР №7.3.12 | ШОР №7.3.13 | 3 | 1 | 21
SM1 (патчкорд) | 95 | ШОР №7.3.13 | ШОР №7.3.14 | 3 | 1 | 12
SM1 (патчкорд) | 75 | ШОР №7.3.14 | ШОР №7.3.15 | 3 | 1 | 13
SM24 | 340 | ШОР №7.4.1 | ШОР №7.5.1 | 4 | 0 | 0
SM2 | 155 | ШОР №7.4.1 | ШОР №7.4.2 | 4 | 0 | 0
SM1 (патчкорд) | 75 | ШОР №7.4.1 | ШОР №7.4.3 | 4 | 1 | 13
SM1 (патчкорд) | 65 | ШОР №7.4.1 | ШОР №7.4.4 | 4 | 1 | 15
SM1 (патчкорд) | 50 | ШОР №7.4.4 | ШОР №7.4.5 | 4 | 1 | 6
SM1 (патчкорд) | 65 | ШОР №7.4.1 | ШОР №7.4.6 | 4 | 1 | 15
SM1 (патчкорд) | 80 | ШОР №7.4.6 | ШОР №7.4.7 | 4 | 1 | 7
SM1 (патчкорд) | 60 | ШОР №7.4.2 | ШОР №7.4.8 | 4 | 1 | 7
SM1 (патчкорд) | 100 | ШОР №7.4.8 | ШОР №7.4.9 | 4 | 1 | 17
SM1 (патчкорд) | 70 | ШОР №7.4.2 | ШОР №7.4.10 | 4 | 1 | 12
SM1 (патчкорд) | 110 | ШОР №7.4.10 | ШОР №7.4.11 | 4 | 1 | 16
SM1 (патчкорд) | 115 | ШОР №7.4.2 | ШОР №7.4.12 | 4 | 1 | 13
SM1 (патчкорд) | 55 | ШОР №7.4.12 | ШОР №7.4.13 | 4 | 1 | 7
SM1 (патчкорд) | 55 | ШОР №7.4.13 | ШОР №7.4.14 | 4 | 1 | 7
SM1 (патчкорд) | 100 | ШОР №7.4.13 | ШОР №7.4.15 | 4 | 1 | 17
SM24 | 160 | ШОР №7.5.1 | ШОР №7.6.1 | 5 | 0 | 0
SM4 | 280 | ШОР №7.5.1 | ШОР №7.5.2 | 5 | 0 | 0
SM1 (патчкорд) | 70 | ШОР №7.5.1 | ШОР №7.5.3 | 5 | 1 | 12
SM1 (патчкорд) | 70 | ШОР №7.5.3 | ШОР №7.5.4 | 5 | 1 | 12
SM1 (патчкорд) | 105 | ШОР №7.5.3 | ШОР №7.5.5 | 5 | 1 | 14
SM1 (патчкорд) | 70 | ШОР №7.5.1 | ШОР №7.5.6 | 5 | 1 | 12
SM1 (патчкорд) | 110 | ШОР №7.5.1 | ШОР №7.5.7 | 5 | 1 | 16
SM1 (патчкорд) | 155 | ШОР №7.5.2 | ШОР №7.5.8 | 5 | 1 | 4
SM1 (патчкорд) | 120 | ШОР №7.5.8 | ШОР №7.5.9 | 5 | 1 | 16
SM1 (патчкорд) | 85 | ШОР №7.5.9 | ШОР №7.5.10 | 5 | 1 | 9
SM1 (патчкорд) | 70 | ШОР №7.5.10 | ШОР №7.5.11 | 5 | 1 | 12
SM1 (патчкорд) | 125 | ШОР №7.5.2 | ШОР №7.5.12 | 5 | 1 | 9
SM1 (патчкорд) | 110 | ШОР №7.5.2 | ШОР №7.5.13 | 5 | 1 | 16
SM1 (патчкорд) | 60 | ШОР №7.5.13 | ШОР №7.5.14 | 5 | 1 | 7
SM1 (патчкорд) | 90 | ШОР №7.5.14 | ШОР №7.5.15 | 5 | 1 | 21
SM24 | 175 | ШОР №7.6.1 | ШОР №7.6.2 | 6 | 0 | 0
SM24 | 265 | ШОР №7.6.2 | ШОР №7.11.1 | 6 | 0 | 0
SM1 (патчкорд) | 75 | ШОР №7.6.1 | ШОР №7.6.3 | 6 | 1 | 13
SM1 (патчкорд) | 90 | ШОР №7.6.3 | ШОР №7.6.4 | 6 | 1 | 21
SM1 (патчкорд) | 60 | ШОР №7.6.3 | ШОР №7.6.5 | 6 | 1 | 7
SM1 (патчкорд) | 65 | ШОР №7.6.5 | ШОР №7.6.6 | 6 | 1 | 15
SM1 (патчкорд) | 70 | ШОР №7.6.1 | ШОР №7.6.7 | 6 | 1 | 12
SM1 (патчкорд) | 130 | ШОР №7.6.1 | ШОР №7.6.8 | 6 | 1 | 15
SM1 (патчкорд) | 75 | ШОР №7.6.8 | ШОР №7.6.9 | 6 | 1 | 13
SM1 (патчкорд) | 85 | ШОР №7.6.2 | ШОР №7.6.10 | 6 | 1 | 9
SM1 (патчкорд) | 55 | ШОР №7.6.10 | ШОР №7.6.11 | 6 | 1 | 7
SM1 (патчкорд) | 80 | ШОР №7.6.11 | ШОР №7.6.12 | 6 | 1 | 7
SM1 (патчкорд) | 75 | ШОР №7.6.2 | ШОР №7.6.13 | 6 | 1 | 13
SM1 (патчкорд) | 55 | ШОР №7.6.13 | ШОР №7.6.14 | 6 | 1 | 7
SM1 (патчкорд) | 75 | ШОР №7.6.14 | ШОР №7.6.15 | 6 | 1 | 13
SM4 | 470 | УЗЕЛ | ШОР №7.7.1 | 7 | 0 | 0
SM4 | 445 | ШОР №7.7.1 | ШОР №7.8.1 | 7 | 0 | 0
SM1 (патчкорд) | 125 | ШОР №7.7.1 | ШОР №7.7.2 | 7 | 1 | 9
SM1 (патчкорд) | 60 | ШОР №7.7.2 | ШОР №7.7.3 | 7 | 1 | 7
SM1 (патчкорд) | 90 | ШОР №7.7.3 | ШОР №7.7.4 | 7 | 1 | 21
SM1 (патчкорд) | 95 | ШОР №7.7.4 | ШОР №7.7.5 | 7 | 1 | 12
SM1 (патчкорд) | 90 | ШОР №7.7.1 | ШОР №7.7.6 | 7 | 1 | 21
SM1 (патчкорд) | 100 | ШОР №7.7.6 | ШОР №7.7.7 | 7 | 1 | 17
SM1 (патчкорд) | 65 | ШОР №7.7.7 | ШОР №7.7.8 | 7 | 1 | 15
SM1 (патчкорд) | 50 | ШОР №7.7.8 | ШОР №7.7.9 | 7 | 1 | 6
SM1 (патчкорд) | 115 | ШОР №7.7.1 | ШОР №7.7.10 | 7 | 1 | 13
SM1 (патчкорд) | 70 | ШОР №7.7.10 | ШОР №7.7.11 | 7 | 1 | 12
SM1 (патчкорд) | 90 | ШОР №7.7.11 | ШОР №7.7.12 | 7 | 1 | 21
SM1 (патчкорд) | 50 | ШОР №7.7.12 | ШОР №7.7.13 | 7 | 1 | 6
SM4 | 55 | ШОР №7.8.1 | ШОР №7.8.2 | 8 | 0 | 0
SM2 | 230 | ШОР №7.8.2 | ШОР №7.9.1 | 8 | 0 | 0
SM2 | 405 | ШОР №7.8.2 | ШОР №7.10.1 | 8 | 0 | 0
SM1 (патчкорд) | 105 | ШОР №7.8.1 | ШОР №7.8.3 | 8 | 1 | 14
SM1 (патчкорд) | 55 | ШОР №7.8.3 | ШОР №7.8.4 | 8 | 1 | 7
SM1 (патчкорд) | 90 | ШОР №7.8.4 | ШОР №7.8.5 | 8 | 1 | 21
SM1 (патчкорд) | 115 | ШОР №7.8.5 | ШОР №7.8.6 | 8 | 1 | 13
SM1 (патчкорд) | 95 | ШОР №7.8.6 | ШОР №7.8.7 | 8 | 1 | 12
SM1 (патчкорд) | 65 | ШОР №7.8.2 | ШОР №7.8.8 | 8 | 1 | 15
SM1 (патчкорд) | 130 | ШОР №7.8.8 | ШОР №7.8.9 | 8 | 1 | 15
SM1 (патчкорд) | 65 | ШОР №7.8.9 | ШОР №7.8.10 | 8 | 1 | 15
SM1 (патчкорд) | 105 | ШОР №7.8.10 | ШОР №7.8.11 | 8 | 1 | 14
SM1 (патчкорд) | 65 | ШОР №7.8.11 | ШОР №7.8.12 | 8 | 1 | 15
SM1 (патчкорд) | 120 | ШОР №7.9.1 | ШОР №7.9.2 | 9 | 1 | 16
SM1 (патчкорд) | 65 | ШОР №7.9.2 | ШОР №7.9.3 | 9 | 1 | 15
SM1 (патчкорд) | 100 | ШОР №7.9.3 | ШОР №7.9.4 | 9 | 1 | 17
SM1 (патчкорд) | 90 | ШОР №7.9.3 | ШОР №7.9.5 | 9 | 1 | 21
SM1 (патчкорд) | 80 | ШОР №7.9.5 | ШОР №7.9.6 | 9 | 1 | 7
SM1 (патчкорд) | 65 | ШОР №7.9.1 | ШОР №7.9.7 | 9 | 1 | 15
SM1 (патчкорд) | 85 | ШОР №7.9.7 | ШОР №7.9.8 | 9 | 1 | 9
SM1 (патчкорд) | 135 | ШОР №7.9.8 | ШОР №7.9.9 | 9 | 1 | 13
SM1 (патчкорд) | 110 | ШОР №7.9.8 | ШОР №7.9.10 | 9 | 1 | 16
SM1 (патчкорд) | 135 | ШОР №7.9.10 | ШОР №7.9.11 | 9 | 1 | 13
SM2 | 235 | ШОР №7.10.1 | ШОР №7.10.2 | 10 | 0 | 0
SM1 (патчкорд) | 95 | ШОР №7.10.1 | ШОР №7.10.3 | 10 | 1 | 12
SM1 (патчкорд) | 120 | ШОР №7.10.3 | ШОР №7.10.4 | 10 | 1 | 16
SM1 (патчкорд) | 125 | ШОР №7.10.4 | ШОР №7.10.5 | 10 | 1 | 9
SM1 (патчкорд) | 150 | ШОР №7.10.1 | ШОР №7.10.6 | 10 | 1 | 5
SM1 (патчкорд) | 115 | ШОР №7.10.6 | ШОР №7.10.7 | 10 | 1 | 13
SM1 (патчкорд) | 110 | ШОР №7.10.7 | ШОР №7.10.8 | 10 | 1 | 16
SM1 (патчкорд) | 50 | ШОР №7.10.8 | ШОР №7.10.9 | 10 | 1 | 6
SM1 (патчкорд) | 200 | ШОР №7.10.2 | ШОР №7.10.10 | 10 | 1 | 3
SM1 (патчкорд) | 140 | ШОР №7.10.2 | ШОР №7.10.11 | 10 | 1 | 7
SM1 (патчкорд) | 95 | ШОР №7.10.11 | ШОР №7.10.12 | 10 | 1 | 12
SM1 (патчкорд) | 65 | ШОР №7.10.12 | ШОР №7.10.13 | 10 | 1 | 15
SM1 (патчкорд) | 65 | ШОР №7.10.13 | ШОР №7.10.14 | 10 | 1 | 15
SM12 | 625 | ШОР №7.17.1 | ШОР №7.20.1 | 17 | 0 | 0
SM4 | 310 | ШОР №7.17.1 | ШОР №7.18.1 | 17 | 0 | 0
SM2 | 100 | ШОР №7.17.1 | ШОР №7.17.2 | 17 | 0 | 0
SM1 (патчкорд) | 70 | ШОР №7.17.1 | ШОР №7.17.9 | 17 | 1 | 12
SM1 (патчкорд) | 95 | ШОР №7.17.9 | ШОР №7.17.10 | 17 | 1 | 12
SM1 (патчкорд) | 70 | ШОР №7.17.1 | ШОР №7.17.11 | 17 | 1 | 12
SM1 (патчкорд) | 135 | ШОР №7.17.1 | ШОР №7.17.12 | 17 | 1 | 13
SM1 (патчкорд) | 90 | ШОР №7.17.12 | ШОР №7.17.13 | 17 | 1 | 21
SM1 (патчкорд) | 135 | ШОР №7.17.13 | ШОР №7.17.14 | 17 | 1 | 13
SM1 (патчкорд) | 105 | ШОР №7.17.14 | ШОР №7.17.15 | 17 | 1 | 14
SM1 (патчкорд) | 130 | ШОР №7.17.2 | ШОР №7.17.3 | 17 | 1 | 15
SM1 (патчкорд) | 95 | ШОР №7.17.3 | ШОР №7.17.4 | 17 | 1 | 12
SM1 (патчкорд) | 65 | ШОР №7.17.4 | ШОР №7.17.5 | 17 | 1 | 15
SM1 (патчкорд) | 75 | ШОР №7.17.3 | ШОР №7.17.6 | 17 | 1 | 13
SM1 (патчкорд) | 75 | ШОР №7.17.2 | ШОР №7.17.7 | 17 | 1 | 13
SM1 (патчкорд) | 130 | ШОР №7.17.2 | ШОР №7.17.8 | 17 | 1 | 15
SM2 | 375 | ОРК №7.18.1 | ШОР №7.19.1 | 18 | 0 | 0
SM2 | 130 | ОРК №7.18.1 | ШОР №7.18.2 | 18 | 0 | 0
SM1 (патчкорд) | 145 | ОРК №7.18.1 | ОРК №7.18.9 | 18 | 1 | 9
SM1 (патчкорд) | 185 | ОРК №7.18.1 | ОРК №7.18.10 | 18 | 1 | 4
SM1 (патчкорд) | 180 | ОРК №7.18.1 | ОРК №7.18.11 | 18 | 1 | 4
SM1 (патчкорд) | 100 | ОРК №7.18.11 | ОРК №7.18.12 | 18 | 1 | 17
SM1 (патчкорд) | 110 | ОРК №7.18.12 | ОРК №7.18.13 | 18 | 1 | 16
SM1 (патчкорд) | 225 | ОРК №7.18.2 | ОРК №7.18.3 | 18 | 1 | 1
SM1 (патчкорд) | 135 | ОРК №7.18.3 | ОРК №7.18.4 | 18 | 1 | 13
SM1 (патчкорд) | 135 | ОРК №7.18.4 | ОРК №7.18.5 | 18 | 1 | 13
SM1 (патчкорд) | 160 | ОРК №7.18.2 | ОРК №7.18.6 | 18 | 1 | 2
SM1 (патчкорд) | 180 | ОРК №7.18.6 | ОРК №7.18.7 | 18 | 1 | 4
SM1 (патчкорд) | 150 | ОРК №7.18.6 | ОРК №7.18.8 | 18 | 1 | 5
SM2 | 120 | ОРК №7.19.1 | ОРК №7.19.2 | 19 | 0 | 0
SM1 (патчкорд) | 100 | ОРК №7.19.1 | ОРК №7.19.7 | 19 | 1 | 17
SM1 (патчкорд) | 145 | ОРК №7.19.7 | ОРК №7.19.8 | 19 | 1 | 9
SM1 (патчкорд) | 185 | ОРК №7.19.1 | ОРК №7.19.9 | 19 | 1 | 4
SM1 (патчкорд) | 216 | ОРК №7.19.9 | ОРК №7.19.10 | 19 | 1 | 1
SM1 (патчкорд) | 120 | ОРК №7.19.1 | ОРК №7.19.11 | 19 | 1 | 16
SM1 (патчкорд) | 60 | ОРК №7.19.11 | ОРК №7.19.12 | 19 | 1 | 7
SM1 (патчкорд) | 110 | ОРК №7.19.12 | ОРК №7.19.13 | 19 | 1 | 16
SM1 (патчкорд) | 240 | ОРК №7.19.2 | ОРК №7.19.3 | 19 | 1 | 2
SM1 (патчкорд) | 130 | ОРК №7.19.3 | ОРК №7.19.4 | 19 | 1 | 15
SM1 (патчкорд) | 175 | ОРК №7.19.4 | ОРК №7.19.5 | 19 | 1 | 4
SM1 (патчкорд) | 145 | ОРК №7.19.5 | ОРК №7.19.6 | 19 | 1 | 9
SM8 | 430 | ШОР №7.20.1 | ШОР №7.21.1 | 20 | 0 | 0
SM2 | 340 | ОРК №7.20.1 | ОРК №7.20.2 | 20 | 0 | 0
SM1 (патчкорд) | 100 | ОРК №7.20.1 | ОРК №7.20.9 | 20 | 1 | 17
SM1 (патчкорд) | 80 | ОРК №7.20.9 | ОРК №7.20.10 | 20 | 1 | 7
SM1 (патчкорд) | 140 | ОРК №7.20.1 | ОРК №7.20.11 | 20 | 1 | 7
SM1 (патчкорд) | 135 | ОРК №7.20.11 | ОРК №7.20.12 | 20 | 1 | 13
SM1 (патчкорд) | 125 | ОРК №7.20.12 | ОРК №7.20.13 | 20 | 1 | 9
SM1 (патчкорд) | 110 | ОРК №7.20.13 | ОРК №7.20.14 | 20 | 1 | 16
SM1 (патчкорд) | 100 | ОРК №7.20.14 | ОРК №7.20.15 | 20 | 1 | 17
SM1 (патчкорд) | 140 | ОРК №7.20.2 | ОРК №7.20.3 | 20 | 1 | 7
SM1 (патчкорд) | 60 | ОРК №7.20.3 | ОРК №7.20.4 | 20 | 1 | 7
SM1 (патчкорд) | 95 | ОРК №7.20.4 | ОРК №7.20.5 | 20 | 1 | 12
SM1 (патчкорд) | 115 | ОРК №7.20.5 | ОРК №7.20.6 | 20 | 1 | 13
SM1 (патчкорд) | 135 | ОРК №7.20.3 | ОРК №7.20.7 | 20 | 1 | 13
SM1 (патчкорд) | 100 | ОРК №7.20.2 | ОРК №7.20.8 | 20 | 1 | 17
SM4 | 1075 | ШОР №7.21.1 | ШОР №7.23.1 | 21 | 0 | 0
SM8 | 620 | ОРК №7.21.1 | ОРК №7.21.2 | 21 | 0 | 0
SM2 | 285 | ОРК №7.21.2 | ОРК №7.22.1 | 21 | 0 | 0
SM1 (патчкорд) | 170 | ОРК №7.21.1 | ОРК №7.21.10 | 21 | 1 | 6
SM1 (патчкорд) | 140 | ОРК №7.21.10 | ОРК №7.21.11 | 21 | 1 | 7
SM1 (патчкорд) | 130 | ОРК №7.21.1 | ОРК №7.21.12 | 21 | 1 | 15
SM1 (патчкорд) | 120 | ОРК №7.21.12 | ОРК №7.21.13 | 21 | 1 | 16
SM1 (патчкорд) | 115 | ОРК №7.21.2 | ОРК №7.21.3 | 21 | 1 | 13
SM1 (патчкорд) | 130 | ОРК №7.21.3 | ОРК №7.21.4 | 21 | 1 | 15
SM1 (патчкорд) | 240 | ОРК №7.21.3 | ОРК №7.21.5 | 21 | 1 | 2
SM1 (патчкорд) | 190 | ОРК №7.21.5 | ОРК №7.21.6 | 21 | 1 | 2
SM1 (патчкорд) | 130 | ОРК №7.21.6 | ОРК №7.21.7 | 21 | 1 | 15
SM1 (патчкорд) | 120 | ОРК №7.21.2 | ОРК №7.21.8 | 21 | 1 | 16
SM1 (патчкорд) | 95 | ОРК №7.21.8 | ОРК №7.21.9 | 21 | 1 | 12
SM1 (патчкорд) | 205 | ШОР №7.22.1 | ОРК №7.22.2 | 22 | 1 | 3
SM1 (патчкорд) | 155 | ОРК №7.22.2 | ОРК №7.22.3 | 22 | 1 | 4
SM1 (патчкорд) | 90 | ОРК №7.22.2 | ОРК №7.22.4 | 22 | 1 | 21
SM1 (патчкорд) | 237 | ШОР №7.22.1 | ОРК №7.22.5 | 22 | 1 | 1
SM1 (патчкорд) | 165 | ОРК №7.22.5 | ОРК №7.22.6 | 22 | 1 | 3
SM1 (патчкорд) | 190 | ШОР №7.22.1 | ОРК №7.22.7 | 22 | 1 | 2
SM1 (патчкорд) | 165 | ОРК №7.22.7 | ОРК №7.22.8 | 22 | 1 | 3
SM1 (патчкорд) | 170 | ШОР №7.22.1 | ОРК №7.22.9 | 22 | 1 | 6
SM1 (патчкорд) | 145 | ОРК №7.22.9 | ОРК №7.22.10 | 22 | 1 | 9
SM4 | 1145 | ШОР №7.23.1 | ШОР №7.24.1 | 23 | 0 | 0
SM2 | 490 | ОРК №7.23.1 | ОРК №7.23.2 | 23 | 0 | 0
SM1 (патчкорд) | 175 | ШОР №7.23.1 | ОРК №7.23.8 | 23 | 1 | 4
SM1 (патчкорд) | 215 | ШОР №7.23.8 | ОРК №7.23.9 | 23 | 1 | 1
SM1 (патчкорд) | 185 | ШОР №7.23.9 | ОРК №7.23.10 | 23 | 1 | 4
SM1 (патчкорд) | 235 | ШОР №7.23.1 | ОРК №7.23.12 | 23 | 1 | 1
SM1 (патчкорд) | 200 | ШОР №7.23.12 | ОРК №7.23.13 | 23 | 1 | 3
SM1 (патчкорд) | 125 | ОРК №7.23.12 | ОРК №7.23.14 | 23 | 1 | 9
SM1 (патчкорд) | 80 | ОРК №7.23.14 | ОРК №7.23.15 | 23 | 1 | 7
SM1 (патчкорд) | 205 | ОРК №7.23.2 | ОРК №7.23.11 | 23 | 1 | 3
SM1 (патчкорд) | 110 | ОРК №7.23.2 | ОРК №7.23.3 | 23 | 1 | 16
SM1 (патчкорд) | 120 | ОРК №7.23.2 | ОРК №7.23.4 | 23 | 1 | 16
SM1 (патчкорд) | 135 | ОРК №7.23.2 | ОРК №7.23.5 | 23 | 1 | 13
SM1 (патчкорд) | 180 | ОРК №7.23.5 | ОРК №7.23.6 | 23 | 1 | 4
SM1 (патчкорд) | 210 | ОРК №7.23.6 | ОРК №7.23.7 | 23 | 1 | 1
SM2 | 665 | ШОР №7.24.1 | ОРК №7.24.2 | 24 | 0 | 0
SM1 (патчкорд) | 170 | ШОР №7.24.1 | ОРК №7.24.13 | 24 | 1 | 6
SM1 (патчкорд) | 205 | ОРК №7.24.13 | ОРК №7.24.14 | 24 | 1 | 3
SM1 (патчкорд) | 150 | ШОР №7.24.1 | ОРК №7.24.12 | 24 | 1 | 5
SM1 (патчкорд) | 105 | ШОР №7.24.1 | ОРК №7.24.10 | 24 | 1 | 14
SM1 (патчкорд) | 120 | ОРК №7.24.10 | ОРК №7.24.11 | 24 | 1 | 16
SM1 (патчкорд) | 170 | ОРК №7.24.2 | ОРК №7.24.3 | 24 | 1 | 6
SM1 (патчкорд) | 170 | ОРК №7.24.2 | ОРК №7.24.4 | 24 | 1 | 6
SM1 (патчкорд) | 120 | ОРК №7.24.2 | ОРК №7.24.5 | 24 | 1 | 16
SM1 (патчкорд) | 115 | ОРК №7.24.5 | ОРК №7.24.6 | 24 | 1 | 13
SM1 (патчкорд) | 180 | ОРК №7.24.6 | ОРК №7.24.7 | 24 | 1 | 4
SM1 (патчкорд) | 90 | ОРК №7.24.5 | ОРК №7.24.8 | 24 | 1 | 21
SM1 (патчкорд) | 200 | ОРК №7.24.8 | ОРК №7.24.9 | 24 | 1 | 3

## свод кабелей
ВОК/Сегмент | 1 | 2 | 3 | 4 | 5 | 6 | 7 | 8 | 9 | 10 | 11 | 12 | 13 | 14 | 15 | 16 | 17 | 18 | 19 | 20 | 21 | 22 | 23 | 24 | 25 | 26 | ИТОГО:
SM1 | 1030 | 920 | 1440 | 1000 | 1240 | 990 | 1000 | 890 | 985 | 1330 | 1240 | 1490 | 1355 | 1400 | 1595 | 1520 | 1270 | 1705 | 1626 | 1435 | 1580 | 1522 | 2175 | 1795 | 0 | 0 | 32533
SM2 | 0 | 360 | 135 | 155 | 0 | 0 | 0 | 635 | 0 | 235 | 185 | 200 | 135 | 335 | 230 | 285 | 100 | 505 | 120 | 340 | 285 | 0 | 490 | 665 | 0 | 0 | 5395
SM4 | 0 | 0 | 0 | 0 | 280 | 0 | 915 | 55 | 0 | 0 | 155 | 0 | 0 | 0 | 0 | 0 | 310 | 0 | 0 | 0 | 1075 | 0 | 1145 | 0 | 0 | 0 | 3935
SM6 | 0 | 0 | 0 | 0 | 0 | 0 | 0 | 0 | 0 | 0 | 0 | 0 | 0 | 0 | 0 | 0 | 0 | 0 | 0 | 0 | 0 | 0 | 0 | 0 | 0 | 0 | 0
SM8 | 0 | 0 | 0 | 0 | 0 | 0 | 0 | 0 | 0 | 0 | 0 | 0 | 0 | 0 | 0 | 0 | 0 | 0 | 0 | 430 | 620 | 0 | 0 | 0 | 0 | 0 | 1050
SM12 | 0 | 0 | 0 | 0 | 0 | 0 | 0 | 0 | 0 | 0 | 0 | 0 | 0 | 0 | 0 | 0 | 625 | 0 | 0 | 0 | 0 | 0 | 0 | 0 | 0 | 0 | 625
SM16 | 0 | 0 | 0 | 0 | 0 | 0 | 0 | 0 | 0 | 0 | 0 | 0 | 0 | 0 | 0 | 0 | 0 | 0 | 0 | 0 | 0 | 0 | 0 | 0 | 0 | 0 | 0
SM24 | 615 | 615 | 0 | 340 | 160 | 440 | 0 | 0 | 0 | 0 | 460 | 0 | 670 | 570 | 425 | 225 | 0 | 0 | 0 | 0 | 0 | 0 | 0 | 0 | 0 | 0 | 4520
SM32 | 0 | 0 | 0 | 0 | 0 | 0 | 0 | 0 | 0 | 0 | 0 | 0 | 0 | 0 | 0 | 0 | 0 | 0 | 0 | 0 | 0 | 0 | 0 | 0 | 0 | 0 | 0
SM48 | 0 | 0 | 0 | 0 | 0 | 0 | 0 | 0 | 0 | 0 | 0 | 0 | 0 | 0 | 0 | 0 | 0 | 0 | 0 | 0 | 0 | 0 | 0 | 0 | 0 | 0 | 0
Кол-во патчкордов | 11 | 12 | 13 | 13 | 13 | 13 | 12 | 10 | 10 | 12 | 12 | 14 | 11 | 13 | 13 | 12 | 13 | 11 | 11 | 13 | 11 | 9 | 13 | 12 | 0 | 0 | 287

## спецификация общая
Поз. | Наименование и технические характеристики | Тип, марка, обозначение | ед.изм. | Количество в отдельных сегментах
|  |  |  | 1 | 2 | 3 | 4 | 5 | 6 | 7 | 8 | 9 | 10 | 11 | 12 | 13 | 14 | 15 | 16 | 17 | 18 | 19 | 20 | 21 | 22 | 23 | 24 | 25 | 26 | ИТОГО: | 1 | 2 | 3 | 4 | 5 | 6 | 7 | 8 | 9 | 10 | 11 | 12 | 13 | 14 | 15 | 16 | 17 | 18 | 19 | 20 | 21 | 22 | 23 | 24 | 25 | 26 | 27
1 | Шкаф ПОН, сборка на кронштейне | SNR-24 | шт | 11 | 13 | 15 | 15 | 15 | 15 | 13 | 11 | 10 | 14 | 13 | 16 | 12 | 14 | 14 | 13 | 14 | 11 | 12 | 13 | 12 | 9 | 14 | 12 | 0 | 0 | 311 | 0 | 0 | 0 | 0 | 0 | 0 | 0 | 0 | 0 | 0 | 0 | 0 | 0 | 0 | 0 | 0 | 0 | 0 | 0 | 0 | 0 | 0 | 0 | 0 | 0 | 0 | 0
2 | Шкаф ПОН | Кэмел-ЗЦ | шт | 0 | 1 | 0 | 0 | 0 | 0 | 0 | 1 | 0 | 0 | 1 | 0 | 1 | 1 | 1 | 1 | 1 | 1 | 1 | 1 | 1 | 1 | 1 | 1 | 0 | 0 | 15
3 | Ответвитель оптический без корпуса | 90/10БК | шт | 0 | 0 | 0 | 0 | 0 | 0 | 0 | 2 | 0 | 0 | 0 | 0 | 0 | 0 | 0 | 0 | 0 | 0 | 0 | 0 | 0 | 0 | 0 | 0 | 0 | 0 | 2
4 | Ответвитель оптический без корпуса | 85/15БК | шт | 1 | 0 | 0 | 0 | 0 | 0 | 1 | 0 | 0 | 0 | 0 | 0 | 0 | 0 | 0 | 0 | 0 | 0 | 2 | 1 | 0 | 0 | 0 | 0 | 0 | 0 | 5
5 | Ответвитель оптический без корпуса | 80/20БК | шт | 0 | 1 | 1 | 1 | 0 | 2 | 0 | 0 | 0 | 0 | 0 | 1 | 1 | 0 | 1 | 0 | 1 | 0 | 0 | 1 | 0 | 0 | 2 | 0 | 0 | 0 | 12
6 | Ответвитель оптический без корпуса | 75/25БК | шт | 0 | 0 | 0 | 0 | 0 | 0 | 0 | 0 | 1 | 0 | 0 | 0 | 0 | 0 | 0 | 1 | 0 | 0 | 0 | 0 | 0 | 1 | 1 | 0 | 0 | 0 | 4
7 | Ответвитель оптический без корпуса | 70/30БК | шт | 2 | 1 | 1 | 2 | 2 | 1 | 1 | 0 | 0 | 1 | 1 | 0 | 1 | 3 | 1 | 1 | 2 | 0 | 3 | 1 | 2 | 4 | 2 | 2 | 0 | 0 | 34
8 | Ответвитель оптический без корпуса | 65/35БК | шт | 1 | 0 | 1 | 2 | 1 | 0 | 0 | 0 | 1 | 0 | 2 | 1 | 0 | 0 | 0 | 0 | 0 | 0 | 0 | 1 | 3 | 0 | 0 | 0 | 0 | 0 | 13
9 | Ответвитель оптический без корпуса | 60/40БК | шт | 2 | 2 | 1 | 1 | 2 | 2 | 1 | 0 | 0 | 1 | 1 | 0 | 0 | 1 | 2 | 2 | 1 | 0 | 2 | 0 | 1 | 1 | 0 | 2 | 0 | 0 | 25
10 | Ответвитель оптический без корпуса | 55/45БК | шт | 0 | 0 | 0 | 0 | 0 | 0 | 0 | 0 | 0 | 0 | 1 | 2 | 3 | 1 | 0 | 1 | 1 | 0 | 1 | 1 | 0 | 0 | 2 | 0 | 0 | 0 | 13
11 | Ответвитель оптический без корпуса | 50/50БК | шт | 0 | 1 | 1 | 3 | 3 | 3 | 0 | 1 | 6 | 3 | 3 | 2 | 0 | 0 | 2 | 1 | 4 | 0 | 0 | 0 | 1 | 1 | 2 | 2 | 0 | 0 | 39
12 | Ответвитель в миникорпусе | 90/10 | шт | 0 | 0 | 0 | 0 | 0 | 0 | 0 | 0 | 0 | 0 | 0 | 0 | 0 | 0 | 0 | 0 | 0 | 0 | 0 | 0 | 0 | 0 | 0 | 0 | 0 | 0 | 0
13 | Ответвитель в миникорпусе | 85/15 | шт | 0 | 0 | 1 | 0 | 0 | 0 | 0 | 2 | 2 | 0 | 0 | 0 | 0 | 1 | 1 | 0 | 0 | 0 | 0 | 1 | 0 | 0 | 0 | 0 | 0 | 0 | 8
14 | Ответвитель в миникорпусе | 80/20 | шт | 1 | 1 | 1 | 1 | 1 | 0 | 3 | 2 | 0 | 2 | 1 | 1 | 0 | 2 | 1 | 1 | 1 | 0 | 1 | 1 | 0 | 0 | 0 | 0 | 0 | 0 | 21
15 | Ответвитель в миникорпусе | 75/25 | шт | 0 | 0 | 0 | 0 | 0 | 0 | 0 | 0 | 0 | 0 | 0 | 0 | 0 | 0 | 0 | 0 | 0 | 0 | 0 | 0 | 0 | 0 | 0 | 0 | 0 | 0 | 0
16 | Ответвитель в миникорпусе | 70/30 | шт | 1 | 3 | 3 | 0 | 2 | 2 | 3 | 2 | 0 | 3 | 1 | 4 | 3 | 2 | 2 | 2 | 3 | 4 | 2 | 2 | 1 | 0 | 2 | 0 | 0 | 0 | 47
17 | Ответвитель в миникорпусе | 65/35 | шт | 0 | 0 | 0 | 0 | 0 | 0 | 0 | 0 | 0 | 0 | 0 | 0 | 0 | 0 | 0 | 0 | 0 | 0 | 0 | 0 | 0 | 0 | 0 | 0 | 0 | 0 | 0
18 | Ответвитель в миникорпусе | 60/40 | шт | 0 | 0 | 0 | 0 | 0 | 0 | 0 | 0 | 0 | 0 | 0 | 0 | 0 | 0 | 0 | 0 | 0 | 1 | 0 | 0 | 0 | 0 | 0 | 0 | 0 | 0 | 1
19 | Ответвитель в миникорпусе | 55/45 | шт | 0 | 0 | 0 | 0 | 0 | 0 | 0 | 0 | 0 | 0 | 0 | 0 | 0 | 0 | 0 | 0 | 0 | 0 | 0 | 0 | 0 | 0 | 0 | 0 | 0 | 0 | 0
20 | Ответвитель в миникорпусе | 50/50 | шт | 3 | 4 | 4 | 4 | 2 | 4 | 3 | 2 | 1 | 3 | 3 | 4 | 4 | 4 | 4 | 4 | 3 | 5 | 4 | 3 | 4 | 3 | 3 | 4 | 0 | 0 | 82
21 | делитель планарный | 1х8 | шт | 11 | 14 | 15 | 15 | 15 | 15 | 13 | 12 | 10 | 14 | 14 | 16 | 13 | 15 | 15 | 14 | 15 | 12 | 13 | 14 | 13 | 10 | 15 | 13 | 0 | 0 | 326
22 | делитель планарный | 1х4 | шт | 0 | 0 | 0 | 0 | 0 | 0 | 0 | 0 | 0 | 0 | 0 | 0 | 0 | 0 | 0 | 0 | 0 | 0 | 0 | 0 | 0 | 0 | 0 | 0 | 0 | 0 | 0
23 | Кабель ВОК | SM1 | м | 1030 | 920 | 1440 | 1000 | 1240 | 990 | 1000 | 890 | 985 | 1330 | 1240 | 1490 | 1355 | 1400 | 1595 | 1520 | 1270 | 1705 | 1626 | 1435 | 1580 | 1522 | 2175 | 1795 | 0 | 0 | 32533
24 | Кабель ВОК | SM2 | м | 0 | 360 | 135 | 155 | 0 | 0 | 0 | 635 | 0 | 235 | 185 | 200 | 135 | 335 | 230 | 285 | 100 | 505 | 120 | 340 | 285 | 0 | 490 | 665 | 0 | 0 | 5395
25 | Кабель ВОК | SM4 | м | 0 | 0 | 0 | 0 | 280 | 0 | 915 | 55 | 0 | 0 | 155 | 0 | 0 | 0 | 0 | 0 | 310 | 0 | 0 | 0 | 1075 | 0 | 1145 | 0 | 0 | 0 | 3935
26 | Кабель ВОК | SM6 | м | 0 | 0 | 0 | 0 | 0 | 0 | 0 | 0 | 0 | 0 | 0 | 0 | 0 | 0 | 0 | 0 | 0 | 0 | 0 | 0 | 0 | 0 | 0 | 0 | 0 | 0 | 0
27 | Кабель ВОК | SM8 | м | 0 | 0 | 0 | 0 | 0 | 0 | 0 | 0 | 0 | 0 | 0 | 0 | 0 | 0 | 0 | 0 | 0 | 0 | 0 | 430 | 620 | 0 | 0 | 0 | 0 | 0 | 1050
28 | Кабель ВОК | SM12 | м | 0 | 0 | 0 | 0 | 0 | 0 | 0 | 0 | 0 | 0 | 0 | 0 | 0 | 0 | 0 | 0 | 625 | 0 | 0 | 0 | 0 | 0 | 0 | 0 | 0 | 0 | 625
29 | Кабель ВОК | SM16 | м | 0 | 0 | 0 | 0 | 0 | 0 | 0 | 0 | 0 | 0 | 0 | 0 | 0 | 0 | 0 | 0 | 0 | 0 | 0 | 0 | 0 | 0 | 0 | 0 | 0 | 0 | 0
30 | Кабель ВОК | SM24 | м | 615 | 615 | 0 | 340 | 160 | 440 | 0 | 0 | 0 | 0 | 460 | 0 | 670 | 570 | 425 | 225 | 0 | 0 | 0 | 0 | 0 | 0 | 0 | 0 | 0 | 0 | 4520
31 | Кабель ВОК | SM32 | м | 0 | 0 | 0 | 0 | 0 | 0 | 0 | 0 | 0 | 0 | 0 | 0 | 0 | 0 | 0 | 0 | 0 | 0 | 0 | 0 | 0 | 0 | 0 | 0 | 0 | 0 | 0
32 | Кабель ВОК | SM48 | м | 0 | 0 | 0 | 0 | 0 | 0 | 0 | 0 | 0 | 0 | 0 | 0 | 0 | 0 | 0 | 0 | 0 | 0 | 0 | 0 | 0 | 0 | 0 | 0 | 0 | 0 | 0
33 | Количество патчкордов | SM1 | шт | 11 | 12 | 13 | 13 | 13 | 13 | 12 | 10 | 10 | 12 | 12 | 14 | 11 | 13 | 13 | 12 | 10 | 7 | 0 | 12 | 0 | 11 | 13 | 13 | 12 | 0 | 272
34 | Адаптер | SC/APC | шт | 16 | 20 | 22 | 19 | 19 | 20 | 21 | 20 | 15 | 20 | 18 | 23 | 18 | 22 | 21 | 19 | 20 | 15 | 20 | 8 | 5 | 7 | 9 | 6 | 5 | 0 | 408
35 | Планка адаптерная | 8SC | шт | 7 | 8 | 9 | 8 | 8 | 9 | 10 | 10 | 6 | 8 | 8 | 11 | 9 | 11 | 10 | 9 | 10 | 6 | 8 | 8 | 5 | 7 | 9 | 6 | 5 | 0 | 205
36 | Пигтейл | SC/APC | шт | 6 | 4 | 5 | 9 | 9 | 8 | 3 | 3 | 7 | 5 | 11 | 7 | 6 | 6 | 7 | 7 | 3 | 7 | 5 | 11 | 7 | 6 | 6 | 7 | 7 | 0 | 162
37 | Разъем SC/APC | SC/APC | шт | 18 | 20 | 22 | 22 | 19 | 20 | 21 | 18 | 17 | 20 | 0 | 0 | 0 | 0 | 0 | 0 | 18 | 17 | 20 | 0 | 0 | 0 | 0 | 0 | 0 | 0 | 252
38 | Разъем SC/UPC | SC/UPC | шт | 0 | 0 | 0 | 0 | 0 | 0 | 0 | 0 | 0 | 0 | 0 | 0 | 0 | 0 | 0 | 0 | 0 | 0 | 0 | 0 | 0 | 0 | 0 | 0 | 0 | 0 | 0
39 | Узел крепления | УК-Н лайт | шт | 12 | 8 | 17 | 10 | 14 | 13 | 8 | 13 | 12 | 32 | 12 | 24 | 21 | 24 | 34 | 25 | 13 | 12 | 32 | 12 | 24 | 21 | 24 | 34 | 25 | 0 | 476
40 | Узел крепления | УК-Н/П | шт | 6 | 4 | 4 | 5 | 9 | 5 | 7 | 3 | 2 | 4 | 8 | 0 | 11 | 24 | 34 | 25 | 3 | 2 | 4 | 8 | 0 | 11 | 24 | 34 | 25 | 0 | 262
41 | Зажим для кабеля типа FTTH | ODWAK | шт | 48 | 32 | 50 | 40 | 64 | 46 | 44 | 38 | 32 | 82 | 56 | 48 | 86 | 56 | 80 | 64 | 38 | 32 | 82 | 56 | 48 | 86 | 56 | 80 | 64 | 0 | 1408
42 | Кронштейн | Лайт-1 | шт | 11 | 13 | 15 | 15 | 15 | 15 | 13 | 11 | 10 | 14 | 13 | 16 | 13 | 15 | 14 | 13 | 11 | 10 | 14 | 13 | 16 | 13 | 15 | 14 | 13 | 0 | 335
43 | Лента монтажная | AISI 304 | м | 46 | 44 | 55 | 50 | 62 | 53 | 48 | 43 | 36 | 69 | 56 | 56 | 69 | 0 | 0 | 0 | 43 | 36 | 69 | 56 | 56 | 69 | 0 | 0 | 0 | 0 | 1016
44 | Количество используемых столбов |  | шт | 30 | 26 | 36 | 30 | 38 | 33 | 26 | 28 | 25 | 50 | 34 | 40 | 45 | 39 | 49 | 39 | 28 | 25 | 50 | 34 | 40 | 45 | 39 | 49 | 39 | 0 | 917
Note on B41: равен количеству исполь.опор -Max Fedorenko
Note on B42: равен количеству исполь.опор -Max Fedorenko

## Спецификации сегментов
Позиция | Наименование и технические характеристики | Тип, марка, обозначение | Код продукции | Поставщик | ед.изм. | кол-во на 1 изд. | Всего | Сегмент
1 | Шкаф ПОН в составе | Кэмел-ЗЦ | 7.11.1 |  | шт | 1 | 1 | 11 | 13
| Ответвитель оптический без корпуса | 50/50БК |  |  | шт | 1 | 1 | 11
| Ответвитель оптический без корпуса | 60/40БК |  |  | шт | 1 | 1 | 11
| Ответвитель оптический без корпуса | 70/30БК |  |  | шт | 1 | 1 | 11
| Делитель оптический планарный в корпусе | 1х8 |  |  | шт | 1 | 1 | 11
| Адаптер | SC APC |  |  | шт | 2 | 2 | 11
| Планка адаптерная | 8SC |  |  | шт | 1 | 1 | 11
| Пигтейл | SC APC |  |  | шт | 3 | 3 | 11
2 | Шкаф ПОН в составе | SNR-24 | 7.11.2 |  | шт | 1 | 1 | 11
| Ответвитель оптический без корпуса | 65/35БК |  |  | шт | 2 | 2 | 11
| Ответвитель оптический без корпуса | 50/50БК |  |  | шт | 1 | 1 | 11
| Делитель оптический планарный в корпусе | 1х8 |  |  | шт | 1 | 1 | 11
| Адаптер | SC APC |  |  | шт | 3 | 3 | 11
| Планка адаптерная | 8SC |  |  | шт | 1 | 1 | 11
| Пигтейл | SC APC |  |  | шт | 4 | 4 | 11
3 | Шкаф ПОН в составе | SNR-24 | 7.11.3 |  | шт | 1 | 1 | 11
| Ответвитель оптический без корпуса | 55/45БК |  |  | шт | 1 | 1 | 11
| Ответвитель оптический без корпуса | 50/50БК |  |  | шт | 1 | 1 | 11
| Делитель оптический планарный в корпусе | 1х8 |  |  | шт | 1 | 1 | 11
| Адаптер | SC APC |  |  | шт | 3 | 3 | 11
| Планка адаптерная | 8SC |  |  | шт | 1 | 1 | 11
| Пигтейл | SC APC |  |  | шт | 4 | 4 | 11
4 | Шкаф ПОН в составе | SNR-24 | 7.11.10 |  | шт | 1 | 1 | 11
| Ответвитель оптический в корпусе | 80/20 |  |  | шт | 1 | 1 | 11
| Делитель оптический планарный в корпусе | 1х8 |  |  | шт | 1 | 1 | 11
| Адаптер | SC APC |  |  | шт | 2 | 2 | 11
| Планка адаптерная | 8SC |  |  | шт | 1 | 1 | 11
5 | Шкаф ПОН в составе | SNR-24 | 7.11.11 |  | шт | 1 | 1 | 11
| Ответвитель оптический в корпусе | 70/30 |  |  | шт | 1 | 1 | 11
| Делитель оптический планарный в корпусе | 1х8 |  |  | шт | 1 | 1 | 11
| Адаптер | SC APC |  |  | шт | 2 | 2 | 11
| Планка адаптерная | 8SC |  |  | шт | 1 | 1 | 11
6 | Шкаф ПОН в составе | SNR-24 | 7.11.7 (5, 12) |  | шт | 3 | 3 | 11
| Ответвитель оптический в корпусе | 50/50 |  |  | шт | 1 | 3 | 11
| Делитель оптический планарный в корпусе | 1х8 |  |  | шт | 1 | 3 | 11
| Адаптер | SC APC |  |  | шт | 2 | 6 | 11
| Планка адаптерная | 8SC |  |  | шт | 1 | 3 | 11
7 | Шкаф ПОН в составе | SNR-24 | 7.11.8 (4, 6, 9, 14, 13) |  | шт | 6 | 6 | 11
| Делитель оптический планарный в корпусе | 1х8 |  |  | шт | 1 | 6 | 11
8 | Наклейки |  |  |  | шт | 18 | 18 | 11
9 | Разъем | SC/APC |  |  | шт | 24 | 24 | 11
10 | Узел крепления | УК-Н лайт |  |  | шт | 12 | 12 | 11
11 | Узел крепления | УК-Н/П |  |  | шт | 8 | 8 | 11
12 | Зажим для кабеля типа FTTH | ODWAK |  |  | шт | 56 | 56 | 11
13 | Кронштейн | Лайт-1 |  |  | шт | 13 | 13 | 11
14 | Лента монтажная (1 метр) с замком | AISI 304 |  |  | шт | 56 | 56 | 11
15 | Количество используемых столбов |  |  |  | шт | 34 | 34 | 11
Позиция | Наименование и технические характеристики | Тип, марка, обозначение | Код продукции | Поставщик | ед.изм. | кол-во на 1 изд. | Всего | Сегмент
1 | Шкаф ПОН в составе | SNR-24 | 7.12.1 |  | шт | 1 | 1 | 12
| Ответвитель оптический без корпуса | 50/50БК |  |  | шт | 2 | 2 | 12
| Ответвитель оптический без корпуса | 55/45БК |  |  | шт | 1 | 1 | 12
| Ответвитель оптический без корпуса | 65/35БК |  |  | шт | 1 | 1 | 12
| Делитель оптический планарный в корпусе | 1х8 |  |  | шт | 1 | 1 | 12
| Адаптер | SC APC |  |  | шт | 3 | 3 | 12
| Планка адаптерная | 8SC |  |  | шт | 1 | 1 | 12
| Пигтейл | SC APC |  |  | шт | 4 | 4 | 12
2 | Шкаф ПОН в составе | SNR-24 | 7.12.2 |  | шт | 1 | 1 | 12
| Ответвитель оптический без корпуса | 55/45БК |  |  | шт | 1 | 1 | 12
| Ответвитель оптический без корпуса | 80/20БК |  |  | шт | 1 | 1 | 12
| Делитель оптический планарный в корпусе | 1х8 |  |  | шт | 1 | 1 | 12
| Адаптер | SC APC |  |  | шт | 2 | 2 | 12
| Планка адаптерная | 8SC |  |  | шт | 1 | 1 | 12
| Пигтейл | SC APC |  |  | шт | 3 | 3 | 12
3 | Шкаф ПОН в составе | SNR-24 | 7.12.4 |  | шт | 1 | 1 | 12 | 14
| Ответвитель оптический в корпусе | 80/20 |  |  | шт | 1 | 1 | 12
| Делитель оптический планарный в корпусе | 1х8 |  |  | шт | 1 | 1 | 12
| Адаптер | SC APC |  |  | шт | 2 | 2 | 12
| Планка адаптерная | 8SC |  |  | шт | 1 | 1 | 12
4 | Шкаф ПОН в составе | SNR-24 | 7.12.8 (5, 10, 13) |  | шт | 4 | 4 | 12
| Ответвитель оптический в корпусе | 70/30 |  |  | шт | 1 | 4 | 12
| Делитель оптический планарный в корпусе | 1х8 |  |  | шт | 1 | 4 | 12
| Адаптер | SC APC |  |  | шт | 2 | 8 | 12
| Планка адаптерная | 8SC |  |  | шт | 1 | 4 | 12
5 | Шкаф ПОН в составе | SNR-24 | 7.12.9 (6, 11, 14) |  | шт | 4 | 4 | 12
| Ответвитель оптический в корпусе | 50/50 |  |  | шт | 1 | 4 | 12
| Делитель оптический планарный в корпусе | 1х8 |  |  | шт | 1 | 4 | 12
| Адаптер | SC APC |  |  | шт | 2 | 8 | 12
| Планка адаптерная | 8SC |  |  | шт | 1 | 4 | 12
6 | Шкаф ПОН в составе | SNR-24 | 7.12.3 (16, 7, 12, 15) |  | шт | 5 | 5 | 12
| Делитель оптический планарный в корпусе | 1х8 |  |  | шт | 1 | 5 | 12
7 | Наклейки |  |  |  | шт | 23 | 23 | 12
8 | Разъем | SC/APC |  |  | шт | 28 | 28 | 12
9 | Узел крепления | УК-Н лайт |  |  | шт | 24 | 24 | 12
10 | Узел крепления | УК-Н/П |  |  | шт | 0 | 0 | 12
11 | Зажим для кабеля типа FTTH | ODWAK |  |  | шт | 48 | 48 | 12
12 | Кронштейн | Лайт-1 |  |  | шт | 16 | 16 | 12
13 | Лента монтажная (1 метр) с замком | AISI 304 |  |  | шт | 56 | 56 | 12
14 | Количество используемых столбов |  |  |  | шт | 40 | 40 | 12
Позиция | Наименование и технические характеристики | Тип, марка, обозначение | Код продукции | Поставщик | ед.изм. | кол-во на 1 изд. | Всего | Сегмент
1 | Шкаф ПОН в составе | Кэмел-ЗЦ | 7.13.1 |  | шт | 1 | 1 | 13
| Ответвитель оптический без корпуса | 55/45БК |  |  | шт | 2 | 2 | 13
| Ответвитель оптический без корпуса | 80/20БК |  |  | шт | 1 | 1 | 13
| Делитель оптический планарный в корпусе | 1х8 |  |  | шт | 1 | 1 | 13
| Адаптер | SC APC |  |  | шт | 2 | 2 | 13
| Планка адаптерная | 8SC |  |  | шт | 1 | 1 | 13
| Пигтейл | SC APC |  |  | шт | 3 | 3 | 13
2 | Шкаф ПОН в составе | SNR-24 | 7.13.2 |  | шт | 1 | 1 | 13
| Ответвитель оптический без корпуса | 55/45БК |  |  | шт | 1 | 1 | 13
| Ответвитель оптический без корпуса | 70/30БК |  |  | шт | 1 | 1 | 13
| Делитель оптический планарный в корпусе | 1х8 |  |  | шт | 1 | 1 | 13
| Адаптер | SC APC |  |  | шт | 2 | 2 | 13
| Планка адаптерная | 8SC |  |  | шт | 1 | 1 | 13
| Пигтейл | SC APC |  |  | шт | 3 | 3 | 13
3 | Шкаф ПОН в составе | SNR-24 | 7.13.3 (6, 9) |  | шт | 3 | 3 | 13
| Ответвитель оптический в корпусе | 70/30 |  |  | шт | 1 | 3 | 13
| Делитель оптический планарный в корпусе | 1х8 |  |  | шт | 1 | 3 | 13
| Адаптер | SC APC |  |  | шт | 2 | 6 | 13
| Планка адаптерная | 8SC |  |  | шт | 1 | 3 | 13
4 | Шкаф ПОН в составе | SNR-24 | 7.13.4 (7, 12, 10) |  | шт | 4 | 4 | 13
| Ответвитель оптический в корпусе | 50/50 |  |  | шт | 1 | 4 | 13
| Делитель оптический планарный в корпусе | 1х8 |  |  | шт | 1 | 4 | 13
| Адаптер | SC APC |  |  | шт | 2 | 8 | 13
| Планка адаптерная | 8SC |  |  | шт | 1 | 4 | 13
5 | Шкаф ПОН в составе | SNR-24 | 7.13.5 (8, 13,11) |  | шт | 4 | 4 | 13
| Делитель оптический планарный в корпусе | 1х8 |  |  | шт | 1 | 4 | 13
6 | Наклейки |  |  |  | шт | 18 | 18 | 13
7 | Разъем | SC/APC |  |  | шт | 22 | 22 | 13
8 | Узел крепления | УК-Н лайт |  |  | шт | 21 | 21 | 13
9 | Узел крепления | УК-Н/П |  |  | шт | 11 | 11 | 13
10 | Зажим для кабеля типа FTTH | ODWAK |  |  | шт | 86 | 86 | 13
11 | Кронштейн | Лайт-1 |  |  | шт | 13 | 13 | 13
12 | Лента монтажная (1 метр) с замком | AISI 304 |  |  | шт | 69 | 69 | 13
13 | Количество используемых столбов |  |  |  | шт | 45 | 45 | 13
Позиция | Наименование и технические характеристики | Тип, марка, обозначение | Код продукции | Поставщик | ед.изм. | кол-во на 1 изд. | Всего | Сегмент
1 | Шкаф ПОН в составе | Кэмел-ЗЦ | 7.15.1 |  | шт | 1 | 1 | 15
| Ответвитель оптический без корпуса | 50/50БК |  |  | шт | 1 | 1 | 15
| Ответвитель оптический без корпуса | 60/40БК |  |  | шт | 2 | 2 | 15
| Ответвитель оптический без корпуса | 70/30БК |  |  | шт | 1 | 1 | 15
| Делитель оптический планарный в корпусе | 1х8 |  |  | шт | 1 | 1 | 15
| Адаптер | SC APC |  |  | шт | 3 | 3 | 15
| Планка адаптерная | 8SC |  |  | шт | 1 | 1 | 15
| Пигтейл | SC APC |  |  | шт | 4 | 4 | 15
2 | Шкаф ПОН в составе | SNR-24 | 7.15.2 |  | шт | 1 | 1 | 15
| Ответвитель оптический без корпуса | 80/20БК |  |  | шт | 1 | 1 | 15
| Ответвитель оптический без корпуса | 50/50БК |  |  | шт | 1 | 1 | 15
| Делитель оптический планарный в корпусе | 1х8 |  |  | шт | 1 | 1 | 15
| Адаптер | SC APC |  |  | шт | 2 | 2 | 15
| Планка адаптерная | 8SC |  |  | шт | 1 | 1 | 15
| Пигтейл | SC APC |  |  | шт | 3 | 3 | 15
3 | Шкаф ПОН в составе | SNR-24 | 7.15.11 |  | шт | 1 | 1 | 15
| Ответвитель оптический в корпусе | 85/15 |  |  | шт | 1 | 1 | 15
| Делитель оптический планарный в корпусе | 1х8 |  |  | шт | 1 | 1 | 15
| Адаптер | SC APC |  |  | шт | 2 | 2 | 15
| Планка адаптерная | 8SC |  |  | шт | 1 | 1 | 15
4 | Шкаф ПОН в составе | SNR-24 | 7.15.12 |  | шт | 1 | 1 | 15
| Ответвитель оптический в корпусе | 80/20 |  |  | шт | 1 | 1 | 15
| Делитель оптический планарный в корпусе | 1х8 |  |  | шт | 1 | 1 | 15
| Адаптер | SC APC |  |  | шт | 2 | 2 | 15
| Планка адаптерная | 8SC |  |  | шт | 1 | 1 | 15
5 | Шкаф ПОН в составе | SNR-24 | 7.15.7 (13) |  | шт | 2 | 2 | 15
| Ответвитель оптический в корпусе | 70/30 |  |  | шт | 1 | 2 | 15
| Делитель оптический планарный в корпусе | 1х8 |  |  | шт | 1 | 2 | 15
| Адаптер | SC APC |  |  | шт | 2 | 4 | 15
| Планка адаптерная | 8SC |  |  | шт | 1 | 2 | 15
6 | Шкаф ПОН в составе | SNR-24 | 7.15.3 (5, 8, 14) |  | шт | 4 | 4 | 15
| Ответвитель оптический в корпусе | 50/50 |  |  | шт | 1 | 4 | 15
| Делитель оптический планарный в корпусе | 1х8 |  |  | шт | 1 | 4 | 15
| Адаптер | SC APC |  |  | шт | 2 | 8 | 15
| Планка адаптерная | 8SC |  |  | шт | 1 | 4 | 15
7 | Шкаф ПОН в составе | SNR-24 | 7.15.4 (6, 9, 10, 15) |  | шт | 5 | 5 | 15
| Делитель оптический планарный в корпусе | 1х8 |  |  | шт | 1 | 5 | 15
8 | Наклейки |  |  |  | шт | 21 | 21 | 15
9 | Разъем | SC/APC |  |  | шт | 26 | 26 | 15
10 | Узел крепления | УК-Н лайт |  |  | шт | 28 | 28 | 15
11 | Узел крепления | УК-Н/П |  |  | шт | 6 | 6 | 15
12 | Зажим для кабеля типа FTTH | ODWAK |  |  | шт | 80 | 80 | 15
13 | Кронштейн | Лайт-1 |  |  | шт | 14 | 14 | 15
14 | Лента монтажная (1 метр) с замком | AISI 304 |  |  | шт | 70 | 70 | 15
15 | Количество используемых столбов |  |  |  | шт | 49 | 49 | 15
Позиция | Наименование и технические характеристики | Тип, марка, обозначение | Код продукции | Поставщик | ед.изм. | кол-во на 1 изд. | Всего | Сегмент
1 | Шкаф ПОН в составе | SNR-24 | 7.1.1 |  | шт | 1 | 1 | 1
| Ответвитель оптический без корпуса | 85/15БК |  |  | шт | 1 | 1 | 1
| Ответвитель оптический без корпуса | 65/35БК |  |  | шт | 1 | 1 | 1
| Ответвитель оптический без корпуса | 60/40БК |  |  | шт | 1 | 1 | 1
| Ответвитель оптический без корпуса | 70/30БК |  |  | шт | 1 | 1 | 1
| Делитель оптический планарный в корпусе | 1х8 |  |  | шт | 1 | 1 | 1
| Адаптер | SC APC |  |  | шт | 3 | 3 | 1
| Планка адаптерная | 8SC |  |  | шт | 1 | 1 | 1
| Пигтейл | SC APC |  |  | шт | 4 | 4 | 1
2 | Шкаф ПОН в составе | SNR-24 | 7.1.8 |  | шт | 1 | 1 | 1
| Ответвитель оптический без корпуса | 60/40БК |  |  | шт | 1 | 1 | 1
| Ответвитель оптический без корпуса | 70/30БК |  |  | шт | 1 | 1 | 1
| Делитель оптический планарный в корпусе | 1х8 |  |  | шт | 1 | 1 | 1
| Адаптер | SC APC |  |  | шт | 3 | 3 | 1
| Планка адаптерная | 8SC |  |  | шт | 1 | 1 | 1
| Пигтейл | SC APC |  |  | шт | 2 | 2 | 1
4 | Шкаф ПОН в составе | SNR-24 | 7.1.3 (7,10,12) |  | шт | 4 | 4 | 1
| Делитель оптический планарный в корпусе | 1х8 |  |  | шт | 1 | 4 | 1
5 | Шкаф ПОН в составе | SNR-24 | 7.1.6 (9,11) |  | шт | 3 | 3 | 1
| Ответвитель оптический в корпусе | 50/50 |  |  | шт | 1 | 3 | 1
| Делитель оптический планарный в корпусе | 1х8 |  |  | шт | 1 | 3 | 1
| Адаптер | SC APC |  |  | шт | 2 | 6 | 1
| Планка адаптерная | 8SC |  |  | шт | 1 | 3 | 1
6 | Шкаф ПОН в составе | SNR-24 | 7.1.4 |  | шт | 1 | 1 | 1
| Ответвитель оптический в корпусе | 80/20 |  |  | шт | 1 | 1 | 1
| Делитель оптический планарный в корпусе | 1х8 |  |  | шт | 1 | 1 | 1
| Адаптер | SC APC |  |  | шт | 2 | 2 | 1
| Планка адаптерная | 8SC |  |  | шт | 1 | 1 | 1
7 | Шкаф ПОН в составе | SNR-24 | 7.1.5 |  | шт | 1 | 1 | 1
| Ответвитель оптический в корпусе | 70/30 |  |  | шт | 1 | 1 | 1
| Делитель оптический планарный в корпусе | 1х8 |  |  | шт | 1 | 1 | 1
| Адаптер | SC APC |  |  | шт | 2 | 2 | 1
| Планка адаптерная | 8SC |  |  | шт | 1 | 1 | 1
8 | Разъем SC/APC | SC/APC |  |  | шт | 18 | 18 | 1
9 | Узел крепления | УК-Н лайт |  |  | шт | 12 | 12 | 1
10 | Узел крепления | УК-Н/П |  |  | шт | 6 | 6 | 1
11 | Зажим для кабеля типа FTTH | ODWAK |  |  | шт | 48 | 48 | 1
12 | Кронштейн | Лайт-1 |  |  | шт | 11 | 11 | 1
13 | Лента монтажная (1 метр) с замком | AISI 304 |  |  | шт | 46 | 46 | 1
14 | Количество используемых столбов |  |  |  | шт | 30 | 30 | 1
Позиция | Наименование и технические характеристики | Тип, марка, обозначение | Код продукции | Поставщик | ед.изм. | кол-во на 1 изд. | Всего | Сегмент
1 | Шкаф ПОН в составе | SNR-24 | 7.2.1 |  | шт | 1 | 1 | 2
| Ответвитель оптический без корпуса | 50/50БК |  |  | шт | 1 | 1 | 2
| Ответвитель оптический без корпуса | 80/20БК |  |  | шт | 1 | 1 | 2
| Ответвитель оптический без корпуса | 60/40БК |  |  | шт | 1 | 1 | 2
| Делитель оптический планарный в корпусе | 1х8 |  |  | шт | 1 | 1 | 2
| Адаптер | SC APC |  |  | шт | 2 | 2 | 2
| Планка адаптерная | 8SC |  |  | шт | 1 | 1 | 2
| Пигтейл | SC APC |  |  | шт | 2 | 2 | 2
2 | Шкаф ПОН в составе | Кэмел-ЗЦ | 7.2.2 |  | шт | 1 | 1 | 2
| Ответвитель оптический без корпуса | 60/40БК |  |  | шт | 1 | 1 | 2
| Ответвитель оптический без корпуса | 70/30БК |  |  | шт | 1 | 1 | 2
| Делитель оптический планарный в корпусе | 1х8 |  |  | шт | 1 | 1 | 2
| Адаптер | SC APC |  |  | шт | 2 | 2 | 2
| Планка адаптерная | 8SC |  |  | шт | 1 | 1 | 2
| Пигтейл | SC APC |  |  | шт | 2 | 2 | 2
4 | Шкаф ПОН в составе | SNR-24 | 7.2.5 (8,14,12) |  | шт | 4 | 4 | 2
| Делитель оптический планарный в корпусе | 1х8 |  |  | шт | 1 | 4 | 2
5 | Шкаф ПОН в составе | SNR-24 | 7.2.4 (7,13,11) |  | шт | 4 | 4 | 2
| Ответвитель оптический в корпусе | 50/50 |  |  | шт | 1 | 4 | 2
| Делитель оптический планарный в корпусе | 1х8 |  |  | шт | 1 | 4 | 2
| Адаптер | SC APC |  |  | шт | 2 | 8 | 2
| Планка адаптерная | 8SC |  |  | шт | 1 | 4 | 2
6 | Шкаф ПОН в составе | SNR-24 | 7.2.9 |  | шт | 1 | 1 | 2
| Ответвитель оптический в корпусе | 80/20 |  |  | шт | 1 | 1 | 2
| Делитель оптический планарный в корпусе | 1х8 |  |  | шт | 1 | 1 | 2
| Адаптер | SC APC |  |  | шт | 2 | 2 | 2
| Планка адаптерная | 8SC |  |  | шт | 1 | 1 | 2
7 | Шкаф ПОН в составе | SNR-24 | 7.2.3(6,10) |  | шт | 3 | 3 | 2
| Ответвитель оптический в корпусе | 70/30 |  |  | шт | 1 | 3 | 2
| Делитель оптический планарный в корпусе | 1х8 |  |  | шт | 1 | 3 | 2
| Адаптер | SC APC |  |  | шт | 2 | 6 | 2
| Планка адаптерная | 8SC |  |  | шт | 1 | 1 | 2
8 | Разъем SC/APC | SC/APC |  |  | шт | 20 | 20 | 2
9 | Узел крепления | УК-Н лайт |  |  | шт | 8 | 8 | 2
10 | Узел крепления | УК-Н/П |  |  | шт | 4 | 4 | 2
11 | Зажим для кабеля типа FTTH | ODWAK |  |  | шт | 32 | 32 | 2
12 | Кронштейн | Лайт-1 |  |  | шт | 13 | 13 | 2
13 | Лента монтажная (1 метр) с замком | AISI 304 |  |  | шт | 44 | 44 | 2
14 | Количество используемых столбов |  |  |  | шт | 26 | 26 | 2
Позиция | Наименование и технические характеристики | Тип, марка, обозначение | Код продукции | Поставщик | ед.изм. | кол-во на 1 изд. | Всего | Сегмент
1 | Шкаф ПОН в составе | SNR-24 | 7.3.1 |  | шт | 1 | 1 | 3
| Ответвитель оптический без корпуса | 65/35БК |  |  | шт | 1 | 1 | 3
| Ответвитель оптический без корпуса | 80/20БК |  |  | шт | 1 | 1 | 3
| Ответвитель оптический без корпуса | 60/40БК |  |  | шт | 1 | 1 | 3
| Делитель оптический планарный в корпусе | 1х8 |  |  | шт | 1 | 1 | 3
| Адаптер | SC APC |  |  | шт | 2 | 2 | 3
| Планка адаптерная | 8SC |  |  | шт | 1 | 1 | 3
| Пигтейл | SC APC |  |  | шт | 3 | 3 | 3
2 | Шкаф ПОН в составе | SNR-24 | 7.3.2 |  | шт | 1 | 1 | 3
| Ответвитель оптический без корпуса | 50/50БК |  |  | шт | 1 | 1 | 3
| Ответвитель оптический без корпуса | 70/30БК |  |  | шт | 1 | 1 | 3
| Делитель оптический планарный в корпусе | 1х8 |  |  | шт | 1 | 1 | 3
| Адаптер | SC APC |  |  | шт | 2 | 2 | 3
| Планка адаптерная | 8SC |  |  | шт | 1 | 1 | 3
| Пигтейл | SC APC |  |  | шт | 2 | 2 | 3
4 | Шкаф ПОН в составе | SNR-24 | 7.3.5 (15,10,8) |  | шт | 4 | 4 | 3
| Делитель оптический планарный в корпусе | 1х8 |  |  | шт | 1 | 4 | 3
5 | Шкаф ПОН в составе | SNR-24 | 7.3.4 (14,9,7) |  | шт | 4 | 4 | 3
| Ответвитель оптический в корпусе | 50/50 |  |  | шт | 1 | 4 | 3
| Делитель оптический планарный в корпусе | 1х8 |  |  | шт | 1 | 4 | 3
| Адаптер | SC APC |  |  | шт | 2 | 8 | 3
| Планка адаптерная | 8SC |  |  | шт | 1 | 4 | 3
6 | Шкаф ПОН в составе | SNR-24 | 7.3.12 |  | шт | 1 | 1 | 3
| Ответвитель оптический в корпусе | 80/20 |  |  | шт | 1 | 1 | 3
| Делитель оптический планарный в корпусе | 1х8 |  |  | шт | 1 | 1 | 3
| Адаптер | SC APC |  |  | шт | 2 | 2 | 3
| Планка адаптерная | 8SC |  |  | шт | 1 | 1 | 3
7 | Шкаф ПОН в составе | SNR-24 | 7.3.11 |  | шт | 1 | 1 | 3
| Ответвитель оптический в корпусе | 85/15 |  |  | шт | 1 | 1 | 3
| Делитель оптический планарный в корпусе | 1х8 |  |  | шт | 1 | 1 | 3
| Адаптер | SC APC |  |  | шт | 2 | 2 | 3
| Планка адаптерная | 8SC |  |  | шт | 1 | 1 | 3
8 | Шкаф ПОН в составе | SNR-24 | 7.3.3(13,6) |  | шт | 3 | 3 | 3
| Ответвитель оптический в корпусе | 70/30 |  |  | шт | 1 | 3 | 3
| Делитель оптический планарный в корпусе | 1х8 |  |  | шт | 1 | 3 | 3
| Адаптер | SC APC |  |  | шт | 2 | 6 | 3
| Планка адаптерная | 8SC |  |  | шт | 1 | 1 | 3
9 | Разъем SC/APC | SC/APC |  |  | шт | 22 | 22 | 3
10 | Узел крепления | УК-Н лайт |  |  | шт | 17 | 17 | 3
11 | Узел крепления | УК-Н/П |  |  | шт | 4 | 4 | 3
12 | Зажим для кабеля типа FTTH | ODWAK |  |  | шт | 50 | 50 | 3
13 | Кронштейн | Лайт-1 |  |  | шт | 15 | 15 | 3
14 | Лента монтажная (1 метр) с замком | AISI 304 |  |  | шт | 55 | 55 | 3
15 | Количество используемых столбов |  |  |  | шт | 36 | 36 | 3
Позиция | Наименование и технические характеристики | Тип, марка, обозначение | Код продукции | Поставщик | ед.изм. | кол-во на 1 изд. | Всего | Сегмент
1 | Шкаф ПОН в составе | SNR-24 | 7.4.1 |  | шт | 1 | 1 | 4
| Ответвитель оптический без корпуса | 65/35БК |  |  | шт | 2 | 2 | 4
| Ответвитель оптический без корпуса | 50/50БК |  |  | шт | 2 | 2 | 4
| Делитель оптический планарный в корпусе | 1х8 |  |  | шт | 1 | 1 | 4
| Адаптер | SC APC |  |  | шт | 3 | 3 | 4
| Планка адаптерная | 8SC |  |  | шт | 1 | 1 | 4
| Пигтейл | SC APC |  |  | шт | 4 | 4 | 4
2 | Шкаф ПОН в составе | SNR-24 | 7.4.2 |  | шт | 1 | 1 | 4
| Ответвитель оптический без корпуса | 80/20БК |  |  | шт | 1 | 1 | 4
| Ответвитель оптический без корпуса | 70/30БК |  |  | шт | 1 | 1 | 4
| Ответвитель оптический без корпуса | 60/40БК |  |  | шт | 1 | 1 | 4
| Делитель оптический планарный в корпусе | 1х8 |  |  | шт | 1 | 1 | 4
| Адаптер | SC APC |  |  | шт | 3 | 3 | 4
| Планка адаптерная | 8SC |  |  | шт | 1 | 1 | 4
| Пигтейл | SC APC |  |  | шт | 3 | 3 | 4
3 | Шкаф ПОН в составе | SNR-24 | 7.4.13 |  | шт | 1 | 1 | 4
| Ответвитель оптический без корпуса | 70/30БК |  |  | шт | 1 | 1 | 4
| Ответвитель оптический без корпуса | 50/50БК |  |  | шт | 1 | 1 | 4
| Делитель оптический планарный в корпусе | 1х8 |  |  | шт | 1 | 1 | 4
| Адаптер | SC APC |  |  | шт | 3 | 3 | 4
| Планка адаптерная | 8SC |  |  | шт | 1 | 1 | 4
| Пигтейл | SC APC |  |  | шт | 2 | 2 | 4
4 | Шкаф ПОН в составе | SNR-24 | 7.4.3 (5,7,9,14,15,11) |  | шт | 7 | 7 | 4
| Делитель оптический планарный в корпусе | 1х8 |  |  | шт | 1 | 7 | 4
5 | Шкаф ПОН в составе | SNR-24 | 7.4.4 (6,8,10) |  | шт | 4 | 4 | 4
| Ответвитель оптический в корпусе | 50/50 |  |  | шт | 1 | 4 | 4
| Делитель оптический планарный в корпусе | 1х8 |  |  | шт | 1 | 4 | 4
| Адаптер | SC APC |  |  | шт | 2 | 8 | 4
| Планка адаптерная | 8SC |  |  | шт | 1 | 4 | 4
6 | Шкаф ПОН в составе | SNR-24 | 7.4.12 |  | шт | 1 | 1 | 4
| Ответвитель оптический в корпусе | 80/20 |  |  | шт | 1 | 1 | 4
| Делитель оптический планарный в корпусе | 1х8 |  |  | шт | 1 | 1 | 4
| Адаптер | SC APC |  |  | шт | 2 | 2 | 4
| Планка адаптерная | 8SC |  |  | шт | 1 | 1 | 4
7 | Разъем SC/APC | SC/APC |  |  | шт | 22 | 22 | 4
8 | Узел крепления | УК-Н лайт |  |  | шт | 10 | 10 | 4
9 | Узел крепления | УК-Н/П |  |  | шт | 5 | 5 | 4
10 | Зажим для кабеля типа FTTH | ODWAK |  |  | шт | 40 | 40 | 4
11 | Кронштейн | Лайт-1 |  |  | шт | 15 | 15 | 4
12 | Лента монтажная (1 метр) с замком | AISI 304 |  |  | шт | 50 | 50 | 4
13 | Количество используемых столбов |  |  |  | шт | 30 | 30 | 4
Позиция | Наименование и технические характеристики | Тип, марка, обозначение | Код продукции | Поставщик | ед.изм. | кол-во на 1 изд. | Всего | Сегмент
1 | Шкаф ПОН в составе | SNR-24 | 7.5.1 |  | шт | 1 | 1 | 5
| Ответвитель оптический без корпуса | 65/35БК |  |  | шт | 1 | 1 | 5
| Ответвитель оптический без корпуса | 70/30БК |  |  | шт | 1 | 1 | 5
| Ответвитель оптический без корпуса | 50/50БК |  |  | шт | 1 | 1 | 5
| Делитель оптический планарный в корпусе | 1х8 |  |  | шт | 1 | 1 | 5
| Адаптер | SC APC |  |  | шт | 3 | 3 | 5
| Планка адаптерная | 8SC |  |  | шт | 1 | 1 | 5
| Пигтейл | SC APC |  |  | шт | 4 | 4 | 5
2 | Шкаф ПОН в составе | SNR-24 | 7.5.2 |  | шт | 1 | 1 | 5
| Ответвитель оптический без корпуса | 50/50БК |  |  | шт | 1 | 1 | 5
| Ответвитель оптический без корпуса | 60/40БК |  |  | шт | 2 | 2 | 5
| Делитель оптический планарный в корпусе | 1х8 |  |  | шт | 1 | 1 | 5
| Адаптер | SC APC |  |  | шт | 3 | 3 | 5
| Планка адаптерная | 8SC |  |  | шт | 1 | 1 | 5
| Пигтейл | SC APC |  |  | шт | 3 | 3 | 5
3 | Шкаф ПОН в составе | SNR-24 | 7.5.3 |  | шт | 1 | 1 | 5
| Ответвитель оптический без корпуса | 50/50БК |  |  | шт | 1 | 1 | 5
| Ответвитель оптический без корпуса | 70/30БК |  |  | шт | 1 | 1 | 5
| Делитель оптический планарный в корпусе | 1х8 |  |  | шт | 1 | 1 | 5
| Адаптер | SC APC |  |  | шт | 3 | 3 | 5
| Планка адаптерная | 8SC |  |  | шт | 1 | 1 | 5
| Пигтейл | SC APC |  |  | шт | 2 | 2 | 5
4 | Шкаф ПОН в составе | SNR-24 | 7.5.6 (7,4,5,12,15,11) |  | шт | 7 | 7 | 5
| Делитель оптический планарный в корпусе | 1х8 |  |  | шт | 1 | 7 | 5
5 | Шкаф ПОН в составе | SNR-24 | 7.5.14 (10) |  | шт | 2 | 2 | 5
| Ответвитель оптический в корпусе | 50/50 |  |  | шт | 1 | 2 | 5
| Делитель оптический планарный в корпусе | 1х8 |  |  | шт | 1 | 2 | 5
| Адаптер | SC APC |  |  | шт | 2 | 4 | 5
| Планка адаптерная | 8SC |  |  | шт | 1 | 2 | 5
6 | Шкаф ПОН в составе | SNR-24 | 7.5.8 |  | шт | 1 | 1 | 5
| Ответвитель оптический в корпусе | 80/20 |  |  | шт | 1 | 1 | 5
| Делитель оптический планарный в корпусе | 1х8 |  |  | шт | 1 | 1 | 5
| Адаптер | SC APC |  |  | шт | 2 | 2 | 5
| Планка адаптерная | 8SC |  |  | шт | 1 | 1 | 5
7 | Шкаф ПОН в составе | SNR-24 | 7.5.13(9) |  | шт | 2 | 2 | 5
| Ответвитель оптический в корпусе | 70/30 |  |  | шт | 1 | 2 | 5
| Делитель оптический планарный в корпусе | 1х8 |  |  | шт | 1 | 2 | 5
| Адаптер | SC APC |  |  | шт | 2 | 4 | 5
| Планка адаптерная | 8SC |  |  | шт | 1 | 2 | 5
8 | Разъем SC/APC | SC/APC |  |  | шт | 19 | 19 | 5
9 | Узел крепления | УК-Н лайт |  |  | шт | 14 | 14 | 5
10 | Узел крепления | УК-Н/П |  |  | шт | 9 | 9 | 5
11 | Зажим для кабеля типа FTTH | ODWAK |  |  | шт | 64 | 64 | 5
12 | Кронштейн | Лайт-1 |  |  | шт | 15 | 15 | 5
13 | Лента монтажная (1 метр) с замком | AISI 304 |  |  | шт | 62 | 62 | 5
14 | Количество используемых столбов |  |  |  | шт | 38 | 38 | 5
Позиция | Наименование и технические характеристики | Тип, марка, обозначение | Код продукции | Поставщик | ед.изм. | кол-во на 1 изд. | Всего | Сегмент
1 | Шкаф ПОН в составе | SNR-24 | 7.6.1 |  | шт | 1 | 1 | 6
| Ответвитель оптический без корпуса | 60/40БК |  |  | шт | 1 | 1 | 6
| Ответвитель оптический без корпуса | 50/50БК |  |  | шт | 3 | 3 | 6
| Делитель оптический планарный в корпусе | 1х8 |  |  | шт | 1 | 1 | 6
| Адаптер | SC APC |  |  | шт | 3 | 3 | 6
| Планка адаптерная | 8SC |  |  | шт | 1 | 1 | 6
| Пигтейл | SC APC |  |  | шт | 4 | 4 | 6
2 | Шкаф ПОН в составе | SNR-24 | 7.6.2 |  | шт | 1 | 1 | 6
| Ответвитель оптический без корпуса | 80/20БК |  |  | шт | 1 | 1 | 6
| Ответвитель оптический без корпуса | 60/40БК |  |  | шт | 1 | 1 | 6
| Делитель оптический планарный в корпусе | 1х8 |  |  | шт | 1 | 1 | 6
| Адаптер | SC APC |  |  | шт | 2 | 2 | 6
| Планка адаптерная | 8SC |  |  | шт | 1 | 1 | 6
| Пигтейл | SC APC |  |  | шт | 2 | 2 | 6
3 | Шкаф ПОН в составе | SNR-24 | 7.6.3 |  | шт | 1 | 1 | 6
| Ответвитель оптический без корпуса | 80/20БК |  |  | шт | 1 | 1 | 6
| Ответвитель оптический без корпуса | 70/30БК |  |  | шт | 1 | 1 | 6
| Делитель оптический планарный в корпусе | 1х8 |  |  | шт | 1 | 1 | 6
| Адаптер | SC APC |  |  | шт | 3 | 3 | 6
| Планка адаптерная | 8SC |  |  | шт | 1 | 1 | 6
| Пигтейл | SC APC |  |  | шт | 2 | 2 | 6
4 | Шкаф ПОН в составе | SNR-24 | 7.6.7 (9,6,4,12,15) |  | шт | 6 | 6 | 6
| Делитель оптический планарный в корпусе | 1х8 |  |  | шт | 1 | 6 | 6
5 | Шкаф ПОН в составе | SNR-24 | 7.6.8 (5,11,14) |  | шт | 4 | 4 | 6
| Ответвитель оптический в корпусе | 50/50 |  |  | шт | 1 | 4 | 6
| Делитель оптический планарный в корпусе | 1х8 |  |  | шт | 1 | 4 | 6
| Адаптер | SC APC |  |  | шт | 2 | 8 | 6
| Планка адаптерная | 8SC |  |  | шт | 1 | 4 | 6
7 | Шкаф ПОН в составе | SNR-24 | 7.6.10(13) |  | шт | 2 | 2 | 6
| Ответвитель оптический в корпусе | 70/30 |  |  | шт | 1 | 2 | 6
| Делитель оптический планарный в корпусе | 1х8 |  |  | шт | 1 | 2 | 6
| Адаптер | SC APC |  |  | шт | 2 | 4 | 6
| Планка адаптерная | 8SC |  |  | шт | 1 | 2 | 6
8 | Разъем SC/APC | SC/APC |  |  | шт | 20 | 20 | 6
9 | Узел крепления | УК-Н лайт |  |  | шт | 13 | 13 | 6
10 | Узел крепления | УК-Н/П |  |  | шт | 5 | 5 | 6
11 | Зажим для кабеля типа FTTH | ODWAK |  |  | шт | 46 | 46 | 6
12 | Кронштейн | Лайт-1 |  |  | шт | 15 | 15 | 6
13 | Лента монтажная (1 метр) с замком | AISI 304 |  |  | шт | 53 | 53 | 6
14 | Количество используемых столбов |  |  |  | шт | 33 | 33 | 6
Позиция | Наименование и технические характеристики | Тип, марка, обозначение | Код продукции | Поставщик | ед.изм. | кол-во на 1 изд. | Всего | Сегмент
1 | Шкаф ПОН в составе | SNR-24 | 7.7.1 |  | шт | 1 | 1 | 7
| Ответвитель оптический без корпуса | 85/15БК |  |  | шт | 1 | 1 | 7
| Ответвитель оптический без корпуса | 60/40БК |  |  | шт | 1 | 1 | 7
| Ответвитель оптический без корпуса | 70/30БК |  |  | шт | 1 | 1 | 7
| Делитель оптический планарный в корпусе | 1х8 |  |  | шт | 1 | 1 | 7
| Адаптер | SC APC |  |  | шт | 3 | 3 | 7
| Планка адаптерная | 8SC |  |  | шт | 1 | 1 | 7
| Пигтейл | SC APC |  |  | шт | 3 | 3 | 7
2 | Шкаф ПОН в составе | SNR-24 | 7.7.5 (9,13) |  | шт | 3 | 3 | 7
| Делитель оптический планарный в корпусе | 1х8 |  |  | шт | 1 | 3 | 7
3 | Шкаф ПОН в составе | SNR-24 | 7.7.4 (8,12) |  | шт | 3 | 3 | 7
| Ответвитель оптический в корпусе | 50/50 |  |  | шт | 1 | 3 | 7
| Делитель оптический планарный в корпусе | 1х8 |  |  | шт | 1 | 3 | 7
| Адаптер | SC APC |  |  | шт | 2 | 6 | 7
| Планка адаптерная | 8SC |  |  | шт | 1 | 3 | 7
4 | Шкаф ПОН в составе | SNR-24 | 7.7.2(6,10) |  | шт | 3 | 3 | 7
| Ответвитель оптический в корпусе | 80/20 |  |  | шт | 1 | 3 | 7
| Делитель оптический планарный в корпусе | 1х8 |  |  | шт | 1 | 3 | 7
| Адаптер | SC APC |  |  | шт | 2 | 6 | 7
| Планка адаптерная | 8SC |  |  | шт | 1 | 3 | 7
5 | Шкаф ПОН в составе | SNR-24 | 7.7.3(7,11) |  | шт | 3 | 3 | 7
| Ответвитель оптический в корпусе | 70/30 |  |  | шт | 1 | 3 | 7
| Делитель оптический планарный в корпусе | 1х8 |  |  | шт | 1 | 3 | 7
| Адаптер | SC APC |  |  | шт | 2 | 6 | 7
| Планка адаптерная | 8SC |  |  | шт | 1 | 3 | 7
6 | Разъем SC/APC | SC/APC |  |  | шт | 21 | 21 | 7
7 | Узел крепления | УК-Н лайт |  |  | шт | 8 | 8 | 7
8 | Узел крепления | УК-Н/П |  |  | шт | 7 | 7 | 7
9 | Зажим для кабеля типа FTTH | ODWAK |  |  | шт | 44 | 44 | 7
10 | Кронштейн | Лайт-1 |  |  | шт | 13 | 13 | 7
11 | Лента монтажная (1 метр) с замком | AISI 304 |  |  | шт | 48 | 48 | 7
12 | Количество используемых столбов |  |  |  | шт | 26 | 26 | 7
Позиция | Наименование и технические характеристики | Тип, марка, обозначение | Код продукции | Поставщик | ед.изм. | кол-во на 1 изд. | Всего | Сегмент
1 | Шкаф ПОН в составе | SNR-24 | 7.8.1 |  | шт | 1 | 1 | 8
| Ответвитель оптический без корпуса | 50/50БК |  |  | шт | 1 | 1 | 8
| Ответвитель оптический без корпуса | 90/10БК |  |  | шт | 1 | 1 | 8
| Делитель оптический планарный в корпусе | 1х8 |  |  | шт | 1 | 1 | 8
| Адаптер | SC APC |  |  | шт | 1 | 1 | 8
| Планка адаптерная | 8SC |  |  | шт | 1 | 1 | 8
| Пигтейл | SC APC |  |  | шт | 2 | 2 | 8
2 | Шкаф ПОН в составе | Кэмел-ЗЦ | 7.8.2 |  | шт | 1 | 1 | 8
| Ответвитель оптический без корпуса | 90/10БК |  |  | шт | 1 | 1 | 8
| Делитель оптический планарный в корпусе | 1х8 |  |  | шт | 1 | 1 | 8
| Адаптер | SC APC |  |  | шт | 1 | 1 | 8
| Планка адаптерная | 8SC |  |  | шт | 1 | 1 | 8
| Пигтейл | SC APC |  |  | шт | 1 | 1 | 8
4 | Шкаф ПОН в составе | SNR-24 | 7.8.7 (12) |  | шт | 2 | 2 | 8
| Делитель оптический планарный в корпусе | 1х8 |  |  | шт | 1 | 2 | 8
5 | Шкаф ПОН в составе | SNR-24 | 7.8.6 (11) |  | шт | 2 | 2 | 8
| Ответвитель оптический в корпусе | 50/50 |  |  | шт | 1 | 2 | 8
| Делитель оптический планарный в корпусе | 1х8 |  |  | шт | 1 | 2 | 8
| Адаптер | SC APC |  |  | шт | 2 | 4 | 8
| Планка адаптерная | 8SC |  |  | шт | 1 | 2 | 8
6 | Шкаф ПОН в составе | SNR-24 | 7.8.4 (9) |  | шт | 2 | 2 | 8
| Ответвитель оптический в корпусе | 80/20 |  |  | шт | 1 | 2 | 8
| Делитель оптический планарный в корпусе | 1х8 |  |  | шт | 1 | 2 | 8
| Адаптер | SC APC |  |  | шт | 2 | 4 | 8
| Планка адаптерная | 8SC |  |  | шт | 1 | 2 | 8
7 | Шкаф ПОН в составе | SNR-24 | 7.8.3 (8) |  | шт | 2 | 2 | 8
| Ответвитель оптический в корпусе | 85/15 |  |  | шт | 1 | 2 | 8
| Делитель оптический планарный в корпусе | 1х8 |  |  | шт | 1 | 2 | 8
| Адаптер | SC APC |  |  | шт | 2 | 4 | 8
| Планка адаптерная | 8SC |  |  | шт | 1 | 2 | 8
8 | Шкаф ПОН в составе | SNR-24 | 7.5.7 (10) |  | шт | 2 | 2 | 8
| Ответвитель оптический в корпусе | 70/30 |  |  | шт | 1 | 2 | 8
| Делитель оптический планарный в корпусе | 1х8 |  |  | шт | 1 | 2 | 8
| Адаптер | SC APC |  |  | шт | 2 | 6 | 8
| Планка адаптерная | 8SC |  |  | шт | 1 | 2 | 8
9 | Разъем SC/APC | SC/APC |  |  | шт | 18 | 18 | 8
10 | Узел крепления | УК-Н лайт |  |  | шт | 13 | 13 | 8
11 | Узел крепления | УК-Н/П |  |  | шт | 3 | 3 | 8
12 | Зажим для кабеля типа FTTH | ODWAK |  |  | шт | 38 | 38 | 8
13 | Кронштейн | Лайт-1 |  |  | шт | 11 | 11 | 8
14 | Лента монтажная (1 метр) с замком | AISI 304 |  |  | шт | 43 | 43 | 8
15 | Количество используемых столбов |  |  |  | шт | 28 | 28 | 8
Позиция | Наименование и технические характеристики | Тип, марка, обозначение | Код продукции | Поставщик | ед.изм. | кол-во на 1 изд. | Всего | Сегмент
1 | Шкаф ПОН в составе | SNR-24 | 7.9.1 |  | шт | 1 | 1 | 9
| Ответвитель оптический без корпуса | 75/25БК |  |  | шт | 1 | 1 | 9
| Ответвитель оптический без корпуса | 65/35БК |  |  | шт | 1 | 1 | 9
| Ответвитель оптический без корпуса | 50/50БК |  |  | шт | 1 | 1 | 9
| Делитель оптический планарный в корпусе | 1х8 |  |  | шт | 1 | 1 | 9
| Адаптер | SC APC |  |  | шт | 3 | 3 | 9
| Планка адаптерная | 8SC |  |  | шт | 1 | 1 | 9
| Пигтейл | SC APC |  |  | шт | 3 | 3 | 9
2 | Шкаф ПОН в составе | SNR-24 | 7.9.3 |  | шт | 1 | 1 | 9
| Ответвитель оптический без корпуса | 50/50БК |  |  | шт | 2 | 2 | 9
| Делитель оптический планарный в корпусе | 1х8 |  |  | шт | 1 | 1 | 9
| Адаптер | SC APC |  |  | шт | 3 | 3 | 9
| Планка адаптерная | 8SC |  |  | шт | 1 | 1 | 9
| Пигтейл | SC APC |  |  | шт | 2 | 2 | 9
3 | Шкаф ПОН в составе | SNR-24 | 7.9.8 |  | шт | 1 | 1 | 9
| Ответвитель оптический без корпуса | 50/50БК |  |  | шт | 3 | 3 | 9
| Делитель оптический планарный в корпусе | 1х8 |  |  | шт | 1 | 1 | 9
| Адаптер | SC APC |  |  | шт | 3 | 3 | 9
| Планка адаптерная | 8SC |  |  | шт | 1 | 1 | 9
| Пигтейл | SC APC |  |  | шт | 2 | 2 | 9
4 | Шкаф ПОН в составе | SNR-24 | 7.9.4 (6,9,11) |  | шт | 4 | 4 | 9
| Делитель оптический планарный в корпусе | 1х8 |  |  | шт | 1 | 4 | 9
5 | Шкаф ПОН в составе | SNR-24 | 7.9.5 |  | шт | 1 | 1 | 9
| Ответвитель оптический в корпусе | 50/50 |  |  | шт | 1 | 1 | 9
| Делитель оптический планарный в корпусе | 1х8 |  |  | шт | 1 | 1 | 9
| Адаптер | SC APC |  |  | шт | 2 | 2 | 9
| Планка адаптерная | 8SC |  |  | шт | 1 | 1 | 9
7 | Шкаф ПОН в составе | SNR-24 | 7.9.2(7) |  | шт | 2 | 2 | 9
| Ответвитель оптический в корпусе | 85/15 |  |  | шт | 1 | 2 | 9
| Делитель оптический планарный в корпусе | 1х8 |  |  | шт | 1 | 2 | 9
| Адаптер | SC APC |  |  | шт | 2 | 4 | 9
| Планка адаптерная | 8SC |  |  | шт | 1 | 2 | 9
8 | Разъем SC/APC | SC/APC |  |  | шт | 17 | 17 | 9
9 | Узел крепления | УК-Н лайт |  |  | шт | 12 | 12 | 9
10 | Узел крепления | УК-Н/П |  |  | шт | 2 | 2 | 9
11 | Зажим для кабеля типа FTTH | ODWAK |  |  | шт | 32 | 32 | 9
12 | Кронштейн | Лайт-1 |  |  | шт | 10 | 10 | 9
13 | Лента монтажная (1 метр) с замком | AISI 304 |  |  | шт | 36 | 36 | 9
14 | Количество используемых столбов |  |  |  | шт | 25 | 25 | 9
Позиция | Наименование и технические характеристики | Тип, марка, обозначение | Код продукции | Поставщик | ед.изм. | кол-во на 1 изд. | Всего | Сегмент
1 | Шкаф ПОН в составе | SNR-24 | 7.10.1 |  | шт | 1 | 1 | 10
| Ответвитель оптический без корпуса | 50/50БК |  |  | шт | 2 | 2 | 10
| Ответвитель оптический без корпуса | 60/40БК |  |  | шт | 1 | 1 | 10
| Делитель оптический планарный в корпусе | 1х8 |  |  | шт | 1 | 1 | 10
| Адаптер | SC APC |  |  | шт | 2 | 2 | 10
| Планка адаптерная | 8SC |  |  | шт | 1 | 1 | 10
| Пигтейл | SC APC |  |  | шт | 3 | 3 | 10
2 | Шкаф ПОН в составе | SNR-24 | 7.10.2 |  | шт | 1 | 1 | 10
| Ответвитель оптический без корпуса | 50/50БК |  |  | шт | 1 | 1 | 10
| Ответвитель оптический без корпуса | 70/30БК |  |  | шт | 1 | 1 | 10
| Делитель оптический планарный в корпусе | 1х8 |  |  | шт | 1 | 1 | 10
| Адаптер | SC APC |  |  | шт | 2 | 2 | 10
| Планка адаптерная | 8SC |  |  | шт | 1 | 1 | 10
| Пигтейл | SC APC |  |  | шт | 2 | 2 | 10
4 | Шкаф ПОН в составе | SNR-24 | 7.10.5 (9,10,14) |  | шт | 4 | 4 | 10
| Делитель оптический планарный в корпусе | 1х8 |  |  | шт | 1 | 4 | 10
5 | Шкаф ПОН в составе | SNR-24 | 7.10.4 (8,13) |  | шт | 3 | 3 | 10
| Ответвитель оптический в корпусе | 50/50 |  |  | шт | 1 | 3 | 10
| Делитель оптический планарный в корпусе | 1х8 |  |  | шт | 1 | 3 | 10
| Адаптер | SC APC |  |  | шт | 2 | 6 | 10
| Планка адаптерная | 8SC |  |  | шт | 1 | 3 | 10
6 | Шкаф ПОН в составе | SNR-24 | 7.10.6(11) |  | шт | 2 | 2 | 10
| Ответвитель оптический в корпусе | 80/20 |  |  | шт | 1 | 2 | 10
| Делитель оптический планарный в корпусе | 1х8 |  |  | шт | 1 | 2 | 10
| Адаптер | SC APC |  |  | шт | 2 | 4 | 10
| Планка адаптерная | 8SC |  |  | шт | 1 | 2 | 10
8 | Шкаф ПОН в составе | SNR-24 | 7.10.3(7,12) |  | шт | 3 | 3 | 10
| Ответвитель оптический в корпусе | 70/30 |  |  | шт | 1 | 3 | 10
| Делитель оптический планарный в корпусе | 1х8 |  |  | шт | 1 | 3 | 10
| Адаптер | SC APC |  |  | шт | 2 | 6 | 10
| Планка адаптерная | 8SC |  |  | шт | 1 | 1 | 10
9 | Разъем SC/APC | SC/APC |  |  | шт | 20 | 20 | 10
10 | Узел крепления | УК-Н лайт |  |  | шт | 32 | 32 | 10
11 | Узел крепления | УК-Н/П |  |  | шт | 4 | 4 | 10
12 | Зажим для кабеля типа FTTH | ODWAK |  |  | шт | 82 | 82 | 10
13 | Кронштейн | Лайт-1 |  |  | шт | 14 | 14 | 10
14 | Лента монтажная (1 метр) с замком | AISI 304 |  |  | шт | 69 | 69 | 10
15 | Количество используемых столбов |  |  |  | шт | 50 | 50 | 10
Позиция | Наименование и технические характеристики | Тип, марка, обозначение | Код продукции | Поставщик | ед.изм. | кол-во на 1 изд. | Всего | Сегмент
1 | Шкаф ПОН в составе | Кэмел-ЗЦ | 7.16.1 |  | шт | 1 | 1 | 16
| Ответвитель оптический без корпуса | 55/45БК |  |  | шт | 1 | 1 | 16
| Ответвитель оптический без корпуса | 60/40БК |  |  | шт | 2 | 2 | 16
| Ответвитель оптический без корпуса | 70/30БК |  |  | шт | 1 | 1 | 16
| Делитель оптический планарный в корпусе | 1х8 |  |  | шт | 1 | 1 | 16
| Адаптер | SC APC |  |  | шт | 3 | 3 | 16
| Планка адаптерная | 8SC |  |  | шт | 1 | 1 | 16
| Пигтейл | SC APC |  |  | шт | 4 | 4 | 16
2 | Шкаф ПОН в составе | SNR-24 | 7.16.2 |  | шт | 1 | 1 | 16
| Ответвитель оптический без корпуса | 75/25БК |  |  | шт | 1 | 1 | 16
| Ответвитель оптический без корпуса | 50/50БК |  |  | шт | 1 | 1 | 16
| Делитель оптический планарный в корпусе | 1х8 |  |  | шт | 1 | 1 | 16
| Адаптер | SC APC |  |  | шт | 2 | 2 | 16
| Планка адаптерная | 8SC |  |  | шт | 1 | 1 | 16
| Пигтейл | SC APC |  |  | шт | 3 | 3 | 16
3 | Шкаф ПОН в составе | SNR-24 | 7.16.11 |  | шт | 1 | 1 | 16
| Ответвитель оптический в корпусе | 80/20 |  |  | шт | 1 | 1 | 16
| Делитель оптический планарный в корпусе | 1х8 |  |  | шт | 1 | 1 | 16
| Адаптер | SC APC |  |  | шт | 2 | 2 | 16
| Планка адаптерная | 8SC |  |  | шт | 1 | 1 | 16
4 | Шкаф ПОН в составе | SNR-24 | 7.16.5 (12) |  | шт | 2 | 2 | 16
| Ответвитель оптический в корпусе | 70/30 |  |  | шт | 1 | 2 | 16
| Делитель оптический планарный в корпусе | 1х8 |  |  | шт | 1 | 2 | 16
| Адаптер | SC APC |  |  | шт | 2 | 4 | 16
| Планка адаптерная | 8SC |  |  | шт | 1 | 2 | 16
5 | Шкаф ПОН в составе | SNR-24 | 7.16.3 (8, 6, 13) |  | шт | 4 | 4 | 16
| Ответвитель оптический в корпусе | 50/50 |  |  | шт | 1 | 4 | 16
| Делитель оптический планарный в корпусе | 1х8 |  |  | шт | 1 | 4 | 16
| Адаптер | SC APC |  |  | шт | 2 | 8 | 16
| Планка адаптерная | 8SC |  |  | шт | 1 | 4 | 16
6 | Шкаф ПОН в составе | SNR-24 | 7.16.4 (9, 7, 10, 14) |  | шт | 5 | 5 | 16
| Делитель оптический планарный в корпусе | 1х8 |  |  | шт | 1 | 5 | 16
Монтажные материалы
7 | Наклейки |  |  |  | шт | 19 | 19 | 16
8 | Разъем | SC/APC |  |  | шт | 24 | 24 | 16
9 | Узел крепления | УК-Н лайт |  |  | шт | 18 | 18 | 16
10 | Узел крепления | УК-Н/П |  |  | шт | 7 | 7 | 16
11 | Зажим для кабеля типа FTTH | ODWAK |  |  | шт | 64 | 64 | 16
12 | Кронштейн | Лайт-1 |  |  | шт | 13 | 13 | 16
13 | Лента монтажная (1 метр) с замком | AISI 304 |  |  | шт | 60 | 60 | 16
14 | Количество используемых столбов |  |  |  | шт | 39 | 39 | 16
Позиция | Наименование и технические характеристики | Тип, марка, обозначение | Код продукции | Поставщик | ед.изм. | кол-во на 1 изд. | Всего | Сегмент
1 | Шкаф ПОН в составе | Кэмел-ЗЦ | 7.14.1 |  | шт | 1 | 1 | 14
| Ответвитель оптический без корпуса | 55/45БК |  |  | шт | 1 | 1 | 14
| Ответвитель оптический без корпуса | 70/30БК |  |  | шт | 2 | 2 | 14
| Делитель оптический планарный в корпусе | 1х8 |  |  | шт | 1 | 1 | 14
| Адаптер | SC APC |  |  | шт | 2 | 2 | 14
| Планка адаптерная | 8SC |  |  | шт | 1 | 1 | 14
| Пигтейл | SC APC |  |  | шт | 3 | 3 | 14
2 | Шкаф ПОН в составе | SNR-24 | 7.14.2 |  | шт | 1 | 1 | 14
| Ответвитель оптический без корпуса | 60/40БК |  |  | шт | 1 | 1 | 14
| Ответвитель оптический без корпуса | 70/30БК |  |  | шт | 1 | 1 | 14
| Делитель оптический планарный в корпусе | 1х8 |  |  | шт | 1 | 1 | 14
| Адаптер | SC APC |  |  | шт | 2 | 2 | 14
| Планка адаптерная | 8SC |  |  | шт | 1 | 1 | 14
| Пигтейл | SC APC |  |  | шт | 3 | 3 | 14
3 | Шкаф ПОН в составе | SNR-24 | 7.14.3 |  | шт | 1 | 1 | 14
| Ответвитель оптический в корпусе | 85/15 |  |  | шт | 1 | 1 | 14
| Делитель оптический планарный в корпусе | 1х8 |  |  | шт | 1 | 1 | 14
| Адаптер | SC APC |  |  | шт | 2 | 2 | 14
| Планка адаптерная | 8SC |  |  | шт | 1 | 1 | 14
4 | Шкаф ПОН в составе | SNR-24 | 7.14.4 (12) |  | шт | 2 | 2 | 14
| Ответвитель оптический в корпусе | 80/20 |  |  | шт | 1 | 2 | 14
| Делитель оптический планарный в корпусе | 1х8 |  |  | шт | 1 | 2 | 14
| Адаптер | SC APC |  |  | шт | 2 | 4 | 14
| Планка адаптерная | 8SC |  |  | шт | 1 | 2 | 14
5 | Шкаф ПОН в составе | SNR-24 | 7.14.5 (13) |  | шт | 2 | 2 | 14
| Ответвитель оптический в корпусе | 70/30 |  |  | шт | 1 | 2 | 14
| Делитель оптический планарный в корпусе | 1х8 |  |  | шт | 1 | 2 | 14
| Адаптер | SC APC |  |  | шт | 2 | 4 | 14
| Планка адаптерная | 8SC |  |  | шт | 1 | 2 | 14
6 | Шкаф ПОН в составе | SNR-24 | 7.14.8 (6, 10, 14) |  | шт | 4 | 4 | 14
| Ответвитель оптический в корпусе | 50/50 |  |  | шт | 1 | 4 | 14
| Делитель оптический планарный в корпусе | 1х8 |  |  | шт | 1 | 4 | 14
| Адаптер | SC APC |  |  | шт | 2 | 8 | 14
| Планка адаптерная | 8SC |  |  | шт | 1 | 4 | 14
7 | Шкаф ПОН в составе | SNR-24 | 7.14.9 (7, 11, 15) |  | шт | 4 | 4 | 14
| Делитель оптический планарный в корпусе | 1х8 |  |  | шт | 1 | 4 | 14
Монтажные материалы
8 | Наклейки |  |  |  | шт | 22 | 22 | 14
9 | Разъем | SC/APC |  |  | шт | 26 | 26 | 14
10 | Узел крепления | УК-Н лайт |  |  | шт | 20 | 20 | 14
11 | Узел крепления | УК-Н/П |  |  | шт | 4 | 4 | 14
12 | Зажим для кабеля типа FTTH | ODWAK |  |  | шт | 56 | 56 | 14
13 | Кронштейн | Лайт-1 |  |  | шт | 15 | 15 | 14
14 | Лента монтажная (1 метр) с замком | AISI 304 |  |  | шт | 58 | 58 | 14
15 | Количество используемых столбов |  |  |  | шт | 39 | 39 | 14
Поз. | Наименование и технические характеристики | Тип, марка, обозначение | Код продукции | Поставщик | ед.изм. | кол-во на 1 изд. | Всего | Сегмент
1 | Шкаф ПОН в составе | Кэмел-ЗЦ | 7.17.1 |  | шт | 1 | 1 | 17
| Ответвитель оптический без корпуса | 50/50БК |  |  | шт | 3 | 3 | 17
| Ответвитель оптический без корпуса | 55/45БК |  |  | шт | 1 | 1 | 17
| Делитель оптический планарный в корпусе | 1х8 |  |  | шт | 1 | 1 | 17
| Адаптер | SC APC |  |  | шт | 3 | 3 | 17
| Планка адаптерная | 8SC |  |  | шт | 1 | 1 | 17
| Пигтейл | SC APC |  |  | шт | 4 | 4 | 17
2 | Шкаф ПОН в составе | SNR-24 | 7.17.9(4,14) |  | шт | 1 | 3 | 17
| Ответвитель оптический в корпусе | 50/50 |  |  | шт | 1 | 3 | 17
| Делитель оптический планарный в корпусе | 1х8 |  |  | шт | 1 | 3 | 17
| Адаптер | SC APC |  |  | шт | 2 | 6 | 17
| Планка адаптерная | 8SC |  |  | шт | 1 | 3 | 17
3 | Шкаф ПОН в составе | SNR-24 | 7.17.12 |  | шт | 1 | 1 | 17
| Ответвитель оптический в корпусе | 80/20 |  |  | шт | 1 | 1 | 17
| Делитель оптический планарный в корпусе | 1х8 |  |  | шт | 1 | 1 | 17
| Адаптер | SC APC |  |  | шт | 2 | 2 | 17
| Планка адаптерная | 8SC |  |  | шт | 1 | 1 | 17
4 | Шкаф ПОН в составе | SNR-24 | 7.17.5(6,7,8,10,11,15) |  | шт | 1 | 7 | 17
| Делитель оптический планарный в корпусе | 1х8 |  |  | шт | 1 | 7 | 17
5 | Шкаф ПОН в составе | SNR-24 | 7.17.2 |  | шт | 1 | 1 | 17
| Ответвитель оптический без корпуса | 70/30БК |  |  | шт | 1 | 1 | 17
| Ответвитель оптический без корпуса | 60/40БК |  |  | шт | 1 | 1 | 17
| Ответвитель оптический без корпуса | 50/50БК |  |  | шт | 1 | 1 | 17
| Делитель оптический планарный в корпусе | 1х8 |  |  | шт | 1 | 1 | 17
| Адаптер | SC APC |  |  | шт | 3 | 3 | 17
| Планка адаптерная | 8SC |  |  | шт | 1 | 1 | 17
| Пигтейл | SC APC |  |  | шт | 4 | 4 | 17
6 | Шкаф ПОН в составе | SNR-24 | 7.17.3 |  | шт | 1 | 1 | 17
| Ответвитель оптический без корпуса | 80/20БК |  |  | шт | 1 | 1 | 17
| Ответвитель оптический без корпуса | 70/30БК |  |  | шт | 1 | 1 | 17
| Делитель оптический планарный в корпусе | 1х8 |  |  | шт | 1 | 1 | 17
| Адаптер | SC APC |  |  | шт | 3 | 3 | 17
| Планка адаптерная | 8SC |  |  | шт | 1 | 1 | 17
| Пигтейл | SC APC |  |  | шт | 3 | 3 | 17
5 | Шкаф ПОН в составе | SNR-24 | 7.17.11 |  | шт | 1 | 1 | 17
| Ответвитель оптический в корпусе | 70/30 |  |  | шт | 1 | 3 | 17
| Делитель оптический планарный в корпусе | 1х8 |  |  | шт | 1 | 1 | 17
| Адаптер | SC APC |  |  | шт | 2 | 6 | 17
| Планка адаптерная | 8SC |  |  | шт | 1 | 3 | 17
6 | Разъем | SC/APC |  |  | шт | 32 | 32 | 17
7 | Узел крепления | УК-Н лайт |  |  | шт | 15 | 15 | 17
8 | Узел крепления | УК-Н/П |  |  | шт | 10 | 10 | 17
9 | Зажим для кабеля типа FTTH | ODWAK |  |  | шт | 54 | 54 | 17
10 | Кронштейн | Лайт-1 |  |  | шт | 13 | 13 | 17
11 | Лента монтажная (1 метр) с замком | AISI 304 |  |  | шт | 30 | 30 | 17
12 | Количество используемых столбов |  |  |  | шт | 35 | 35 | 17
Поз. | Наименование и технические характеристики | Тип, марка, обозначение | Код продукции | Поставщик | ед.изм. | кол-во на 1 изд. | Всего | Сегмент
1 | Шкаф ПОН в составе | Кэмел-ЗЦ | 7.18.1 |  | шт | 1 | 1 | 18
| Ответвитель оптический без корпуса | 50/50 |  |  | шт | 2 | 2 | 18
| Ответвитель оптический без корпуса | 60/40 |  |  | шт | 1 | 1 | 18
| Ответвитель оптический без корпуса | 70/30 |  |  | шт | 1 | 1 | 18
| Делитель оптический планарный в корпусе | 1х8 |  |  | шт | 1 | 1 | 18
| Адаптер | SC APC |  |  | шт | 3 | 3 | 18
| Планка адаптерная | 8SC |  |  | шт | 1 | 1 | 18
| Пигтейл | SC APC |  |  | шт | 5 | 5 | 18
2 | Шкаф ПОН в составе | SNR-24 | 7.18.12(4) |  | шт | 2 | 2 | 18
| Ответвитель оптический в корпусе | 50/50 |  |  | шт | 1 | 2 | 18
| Делитель оптический планарный в корпусе | 1х8 |  |  | шт | 1 | 2 | 18
| Адаптер | SC APC |  |  | шт | 2 | 4 | 18
| Планка адаптерная | 8SC |  |  | шт | 1 | 2 | 18
3 | Шкаф ПОН в составе | SNR-24 | 7.18.11(3) |  | шт | 2 | 2 | 18
| Ответвитель оптический в корпусе | 70/30 |  |  | шт | 1 | 2 | 18
| Делитель оптический планарный в корпусе | 1х8 |  |  | шт | 1 | 2 | 18
| Адаптер | SC APC |  |  | шт | 2 | 4 | 18
| Планка адаптерная | 8SC |  |  | шт | 1 | 2 | 18
4 | Шкаф ПОН в составе | SNR-24 | 7.18.5(7,8,13,10,9) |  | шт | 6 | 6 | 18
| Делитель оптический планарный в корпусе | 1х8 |  |  | шт | 1 | 6 | 18
5 | Шкаф ПОН в составе | SNR-24 | 7.18.6 |  | шт | 1 | 1 | 18
| Ответвитель оптический в корпусе | 50/50 |  |  | шт | 1 | 1 | 18
| Ответвитель оптический в корпусе | 70/30 |  |  | шт | 1 | 1 | 18
| Делитель оптический планарный в корпусе | 1х8 |  |  | шт | 1 | 1 | 18
| Адаптер | SC APC |  |  | шт | 3 | 3 | 18
| Планка адаптерная | 8SC |  |  | шт | 1 | 1 | 18
6 | Разъем | SC/APC |  |  | шт | 30 | 30 | 18
7 | Узел крепления | УК-Н лайт |  |  | шт | 17 | 17 | 18
8 | Узел крепления | УК-Н/П |  |  | шт | 10 | 10 | 18
9 | Зажим для кабеля типа FTTH | ODWAK |  |  | шт | 54 | 54 | 18
10 | Кронштейн | Лайт-1 |  |  | шт | 13 | 13 | 18
11 | Лента монтажная (1 метр) с замком | AISI 304 |  |  | шт | 30 | 30 | 18
12 | Количество используемых столбов |  |  |  | шт | 30 | 30 | 18
Поз. | Наименование и технические характеристики | Тип, марка, обозначение | Код продукции | Поставщик | ед.изм. | кол-во на 1 изд. | Всего | Сегмент
1 | Шкаф ПОН в составе | Кэмел-ЗЦ | 7.19.1 |  | шт | 1 | 1 | 19
| Ответвитель оптический без корпуса | 60/40БК |  |  | шт | 2 | 2 | 19
| Ответвитель оптический без корпуса | 70/30БК |  |  | шт | 1 | 1 | 19
| Ответвитель оптический без корпуса | 55/45БК |  |  | шт | 1 | 1 | 19
| Делитель оптический планарный в корпусе | 1х8 |  |  | шт | 1 | 1 | 19
| Адаптер | SC APC |  |  | шт | 4 | 4 | 19
| Планка адаптерная | 8SC |  |  | шт | 1 | 1 | 19
| Пигтейл | SC APC |  |  | шт | 4 | 4 | 19
2 | Шкаф ПОН в составе | SNR-24 | 7.19.5(7,9,12) |  | шт | 1 | 4 | 19
| Ответвитель оптический в корпусе | 50/50 |  |  | шт | 1 | 4 | 19
| Делитель оптический планарный в корпусе | 1х8 |  |  | шт | 1 | 4 | 19
| Адаптер | SC APC |  |  | шт | 2 | 8 | 19
| Планка адаптерная | 8SC |  |  | шт | 1 | 4 | 19
3 | Шкаф ПОН в составе | SNR-24 | 7.19.4(11) |  | шт | 1 | 2 | 19
| Ответвитель оптический в корпусе | 70/30 |  |  | шт | 1 | 2 | 19
| Делитель оптический планарный в корпусе | 1х8 |  |  | шт | 1 | 2 | 19
| Адаптер | SC APC |  |  | шт | 2 | 4 | 19
| Планка адаптерная | 8SC |  |  | шт | 1 | 2 | 19
4 | Шкаф ПОН в составе | SNR-24 | 7.19.6(8,10,13) |  | шт | 1 | 4 | 19
| Делитель оптический планарный в корпусе | 1х8 |  |  | шт | 1 | 4 | 19
5 | Шкаф ПОН в составе | SNR-24 | 7.19.3 |  | шт | 1 | 1 | 19
| Ответвитель оптический в корпусе | 80/20 |  |  | шт | 1 | 1 | 19
| Делитель оптический планарный в корпусе | 1х8 |  |  | шт | 1 | 1 | 19
| Адаптер | SC APC |  |  | шт | 2 | 2 | 19
| Планка адаптерная | 8SC |  |  | шт | 1 | 1 | 19
6 | Шкаф ПОН в составе | SNR-24 | 7.19.2 |  | шт | 1 | 1 | 19
| Ответвитель оптический в корпусе | 85/15БК |  |  | шт | 1 | 2 | 19
| Ответвитель оптический в корпусе | 70/30БК |  |  | шт | 1 | 2 | 19
| Делитель оптический планарный в корпусе | 1х8 |  |  | шт | 1 | 1 | 19
| Адаптер | SC APC |  |  | шт | 2 | 4 | 19
| Планка адаптерная | 8SC |  |  | шт | 1 | 2 | 19
7 | Разъем | SC/APC |  |  | шт | 30 | 30 | 19
8 | Узел крепления | УК-Н лайт |  |  | шт | 25 | 25 | 19
9 | Узел крепления | УК-Н/П |  |  | шт | 10 | 10 | 19
10 | Зажим для кабеля типа FTTH | ODWAK |  |  | шт | 54 | 54 | 19
11 | Кронштейн | Лайт-1 |  |  | шт | 13 | 13 | 19
12 | Лента монтажная (1 метр) с замком | AISI 304 |  |  | шт | 30 | 30 | 19
13 | Количество используемых столбов |  |  |  | шт | 50 | 50 | 19
Позиция | Наименование и технические характеристики | Тип, марка, обозначение | Код продукции | Поставщик | ед.изм. | кол-во на 1 изд. | Всего | Сегмент
1 | Шкаф ПОН в составе | Кэмел-Зц | 7.20.1 |  | шт | 1 | 1 | 20
| Ответвитель оптический без корпуса | 55/45БК |  |  | шт | 1 | 1 | 20
| Ответвитель оптический без корпуса | 65/35БК |  |  | шт | 1 | 1 | 20
| Ответвитель оптический без корпуса | 70/30БК |  |  | шт | 1 | 1 | 20
| Делитель оптический планарный в корпусе | 1х8 |  |  | шт | 1 | 1 | 20
| Адаптер | SC APC |  |  | шт | 3 | 3 | 20
| Планка адаптерная | 8SC |  |  | шт | 1 | 1 | 20
| Пигтейл | SC APC |  |  | шт | 4 | 4 | 20
2 | Шкаф ПОН в составе | SNR-24 | 7.20.3 |  | шт | 1 | 1 | 20
| Ответвитель оптический без корпуса | 80/20БК |  |  | шт | 1 | 1 | 20
| Ответвитель оптический без корпуса | 85/15БК |  |  | шт | 1 | 1 | 20
| Делитель оптический планарный в корпусе | 1х8 |  |  | шт | 1 | 1 | 20
| Адаптер | SC APC |  |  | шт | 4 | 4 | 20
| Планка адаптерная | 8SC |  |  | шт | 1 | 1 | 20
| Пигтейл | SC APC |  |  | шт | 3 | 3 | 20
4 | Шкаф ПОН в составе | SNR-24 | 7.20.6(7,8,10,15) |  | шт | 5 | 5 | 20
| Делитель оптический планарный в корпусе | 1х8 |  |  | шт | 1 | 5 | 20
5 | Шкаф ПОН в составе | SNR-24 | 7.20.5 (9,14) |  | шт | 3 | 3 | 20
| Ответвитель оптический в корпусе | 50/50 |  |  | шт | 1 | 3 | 20
| Делитель оптический планарный в корпусе | 1х8 |  |  | шт | 1 | 3 | 20
| Адаптер | SC APC |  |  | шт | 2 | 6 | 20
| Планка адаптерная | 8SC |  |  | шт | 1 | 3 | 20
6 | Шкаф ПОН в составе | SNR-24 | 7.20.12 |  | шт | 1 | 1 | 20
| Ответвитель оптический в корпусе | 80/20 |  |  | шт | 1 | 1 | 20
| Делитель оптический планарный в корпусе | 1х8 |  |  | шт | 1 | 1 | 20
| Адаптер | SC APC |  |  | шт | 2 | 2 | 20
| Планка адаптерная | 8SC |  |  | шт | 1 | 1 | 20
8 | Шкаф ПОН в составе | SNR-24 | 7.20.4(13) |  | шт | 2 | 2 | 20
| Ответвитель оптический в корпусе | 70/30 |  |  | шт | 1 | 2 | 20
| Делитель оптический планарный в корпусе | 1х8 |  |  | шт | 1 | 2 | 20
| Адаптер | SC APC |  |  | шт | 2 | 4 | 20
| Планка адаптерная | 8SC |  |  | шт | 1 | 2 | 20
9 | Шкаф ПОН в составе | SNR-24 | 7.20.11 |  | шт | 1 | 1 | 20
| Ответвитель оптический в корпусе | 85/15 |  |  | шт | 1 | 1 | 20
| Делитель оптический планарный в корпусе | 1х8 |  |  | шт | 1 | 1 | 20
| Адаптер | SC APC |  |  | шт | 2 | 2 | 20
| Планка адаптерная | 8SC |  |  | шт | 1 | 1 | 20
10 | Разъем SC/APC | SC/APC |  |  | шт | 36 | 36 | 20
11 | Узел крепления | УК-Н лайт |  |  | шт | 25 | 25 | 20
12 | Узел крепления | УК-Н/П |  |  | шт | 15 | 15 | 20
13 | Зажим для кабеля типа FTTH | ODWAK |  |  | шт | 110 | 110 | 20
14 | Кронштейн | Лайт-1 |  |  | шт | 13 | 13 | 20
15 | Лента монтажная (1 метр) с замком | AISI 304 |  |  | шт | 83 | 83 | 20
16 | Количество используемых столбов |  |  |  | шт | 40 | 40 | 20
Позиция | Наименование и технические характеристики | Тип, марка, обозначение | Код продукции | Поставщик | ед.изм. | кол-во на 1 изд. | Всего | Сегмент
1 | Шкаф ПОН в составе | Кэмел-ЗЦ | 7.21.1 |  | шт | 1 | 1 | 21
| Ответвитель оптический без корпуса | 65/35БК |  |  | шт | 1 | 1 | 21
| Ответвитель оптический без корпуса | 60/40БК |  |  | шт | 1 | 1 | 21
| Ответвитель оптический без корпуса | 70/30БК |  |  | шт | 1 | 1 | 21
| Делитель оптический планарный в корпусе | 1х8 |  |  | шт | 1 | 1 | 21
| Адаптер | SC APC |  |  | шт | 1 | 2 | 21
| Планка адаптерная | 8SC |  |  | шт | 1 | 1 | 21
| Пигтейл | SC APC |  |  | шт | 1 | 3 | 21
2 | Шкаф ПОН в составе | SNR-24 | 7.21.3 |  | шт | 1 | 1 | 21
| Ответвитель оптический без корпуса | 65/35БК |  |  | шт | 1 | 1 | 21
| Ответвитель оптический без корпуса | 50/50БК |  |  | шт | 1 | 1 | 21
| Делитель оптический планарный в корпусе | 1х8 |  |  | шт | 1 | 1 | 21
| Адаптер | SC APC |  |  | шт | 3 | 3 | 21
| Планка адаптерная | 8SC |  |  | шт | 1 | 1 | 21
| Пигтейл | SC APC |  |  | шт | 1 | 4 | 21
3 | Шкаф ПОН в составе | SNR-24 | 7.21.6(8,12,10,) |  | шт | 1 | 4 | 21
| Ответвитель оптический в корпусе | 50/50 |  |  | шт | 1 | 4 | 21
| Делитель оптический планарный в корпусе | 1х8 |  |  | шт | 1 | 4 | 21
| Адаптер | SC APC |  |  | шт | 2 | 8 | 21
| Планка адаптерная | 8SC |  |  | шт | 1 | 4 | 21
4 | Шкаф ПОН в составе | SNR-24 | 7.21.5 |  | шт | 1 | 1 | 21
| Ответвитель оптический в корпусе | 70/30 |  |  | шт | 1 | 1 | 21
| Делитель оптический планарный в корпусе | 1х8 |  |  | шт | 1 | 1 | 21
| Адаптер | SC APC |  |  | шт | 2 | 2 | 21
| Планка адаптерная | 8SC |  |  | шт | 1 | 1 | 21
5 | Шкаф ПОН в составе | SNR-24 | 7.21.2 |  | шт | 1 | 1 | 21
| Ответвитель оптический без корпуса | 65/35БК |  |  | шт | 1 | 1 | 21
| Ответвитель оптический без корпуса | 70/30БК |  |  | шт | 1 | 1 | 21
| Делитель оптический планарный в корпусе | 1х8 |  |  | шт | 1 | 1 | 21
| Адаптер | SC APC |  |  | шт | 1 | 4 | 21
| Планка адаптерная | 8SC |  |  | шт | 1 | 1 | 21
| Пигтейл | SC APC |  |  | шт | 1 | 3 | 21
6 | Шкаф ПОН в составе | SNR-24 | 7.21.4(7,9,11,13) |  | шт | 1 | 5 | 21
| Делитель оптический планарный в корпусе | 1х8 |  |  | шт | 1 | 5 | 21
7 | Разъем SC/APC | SC/APC |  |  | шт | 30 | 30 | 21
8 | Узел крепления | УК-Н лайт |  |  | шт | 25 | 25 | 21
9 | Узел крепления | УК-Н/П |  |  | шт | 4 | 4 | 21
10 | Зажим для кабеля типа FTTH | ODWAK |  |  | шт | 66 | 66 | 21
11 | Кронштейн | Лайт-1 |  |  | шт | 12 | 12 | 21
12 | Лента монтажная (1 метр) с замком | AISI 304 |  |  | шт | 59 | 59 | 21
1 | Шкаф ПОН в составе | Кэмел-ЗЦ | 7.22.1 |  | шт | 1 | 1 | 22
| Ответвитель оптический без корпуса | 75/25БК |  |  | шт | 1 | 1 | 22
| Ответвитель оптический без корпуса | 70/30БК |  |  | шт | 1 | 3 | 22
| Ответвитель оптический без корпуса | 60/40БК |  |  | шт | 1 | 1 | 22
| Делитель оптический планарный в корпусе | 1х8 |  |  | шт | 1 | 1 | 22
| Адаптер | SC APC |  |  | шт | 1 | 4 | 22
| Планка адаптерная | 8SC |  |  | шт | 1 | 1 | 22
| Пигтейл | SC APC |  |  | шт | 1 | 5 | 22
2 | Шкаф ПОН в составе | SNR-24 | 7.22.2 |  | шт | 1 | 1 | 22
| Ответвитель оптический без корпуса | 70/30БК |  |  | шт | 1 | 1 | 22
| Ответвитель оптический без корпуса | 50/50БК |  |  | шт | 1 | 1 | 22
| Делитель оптический планарный в корпусе | 1х8 |  |  | шт | 1 | 1 | 22
| Адаптер | SC APC |  |  | шт | 3 | 3 | 22
| Планка адаптерная | 8SC |  |  | шт | 1 | 1 | 22
| Пигтейл | SC APC |  |  | шт | 4 | 4 | 22
3 | Шкаф ПОН в составе | SNR-24 | 7.22.3(4,6,8,10) |  | шт | 5 | 5 | 22
| Делитель оптический планарный в корпусе | 1х8 |  |  | шт | 1 | 5 | 22
4 | Шкаф ПОН в составе | SNR-24 | 7.22.5(7,9) |  | шт | 3 | 3 | 22
| Ответвитель оптический в корпусе | 50/50 |  |  | шт | 1 | 3 | 22
| Делитель оптический планарный в корпусе | 1х8 |  |  | шт | 1 | 3 | 22
| Адаптер | SC APC |  |  | шт | 2 | 6 | 22
| Планка адаптерная | 8SC |  |  | шт | 1 | 3 | 22
5 | Разъем SC/APC | SC/APC |  |  | шт | 24 | 24 | 22
6 | Узел крепления | УК-Н лайт |  |  | шт | 25 | 25 | 22
7 | Узел крепления | УК-Н/П |  |  | шт | 5 | 5 | 22
8 | Зажим для кабеля типа FTTH | ODWAK |  |  | шт | 70 | 70 | 22
9 | Кронштейн | Лайт-1 |  |  | шт | 9 | 9 | 22
10 | Лента монтажная (1 метр) с замком | AISI 304 |  |  | шт | 55 | 55 | 22
11 | Количество используемых столбов |  |  |  | шт | 35 | 35 | 22
Позиция | Наименование и технические характеристики | Тип, марка, обозначение | Код продукции | Поставщик | ед.изм. | кол-во на 1 изд. | Всего | Сегмент
1 | Шкаф ПОН в составе | Кэмел-ЗЦ | 7.23.1 |  | шт | 1 | 1 | 23
| Ответвитель оптический без корпуса | 55/45БК |  |  | шт | 1 | 1 | 23
| Ответвитель оптический без корпуса | 80/20БК |  |  | шт | 1 | 1 | 23
| Ответвитель оптический без корпуса | 50/50БК |  |  | шт | 1 | 1 | 23
| Делитель оптический планарный в корпусе | 1х8 |  |  | шт | 1 | 1 | 23
| Адаптер | SC APC |  |  | шт | 1 | 2 | 23
| Планка адаптерная | 8SC |  |  | шт | 1 | 1 | 23
| Пигтейл | SC APC |  |  | шт | 1 | 3 | 23
2 | Шкаф ПОН в составе | SNR-24 | 7.23.12 |  | шт | 1 | 1 | 23
| Ответвитель оптический без корпуса | 80/20БК |  |  | шт | 1 | 1 | 23
| Ответвитель оптический без корпуса | 70/30БК |  |  | шт | 1 | 1 | 23
| Делитель оптический планарный в корпусе | 1х8 |  |  | шт | 1 | 1 | 23
| Адаптер | SC APC |  |  | шт | 1 | 3 | 23
| Планка адаптерная | 8SC |  |  | шт | 1 | 1 | 23
| Пигтейл | SC APC |  |  | шт | 1 | 2 | 23
3 | Шкаф ПОН в составе | SNR-24 | 7.23.14(6,9) |  | шт | 1 | 3 | 23
| Ответвитель оптический в корпусе | 50/50 |  |  | шт | 1 | 3 | 23
| Делитель оптический планарный в корпусе | 1х8 |  |  | шт | 1 | 3 | 23
| Адаптер | SC APC |  |  | шт | 2 | 6 | 23
| Планка адаптерная | 8SC |  |  | шт | 1 | 3 | 23
4 | Шкаф ПОН в составе | SNR-24 | 7.23.3(4,7,10,11,13,15) |  | шт | 1 | 7 | 23
| Делитель оптический планарный в корпусе | 1х8 |  |  | шт | 1 | 7 | 23
5 | Шкаф ПОН в составе | SNR-24 | 7.23.2 |  | шт | 1 | 1 | 23
| Ответвитель оптический без корпуса | 55/45БК |  |  | шт | 1 | 1 | 23
| Ответвитель оптический без корпуса | 75/25БК |  |  | шт | 1 | 1 | 23
| Ответвитель оптический без корпуса | 70/30БК |  |  | шт | 1 | 1 | 23
| Ответвитель оптический без корпуса | 50/50БК |  |  | шт | 1 | 1 | 23
| Делитель оптический планарный в корпусе | 1х8 |  |  | шт | 1 | 1 | 23
| Адаптер | SC APC |  |  | шт | 1 | 4 | 23
| Планка адаптерная | 8SC |  |  | шт | 1 | 1 | 23
| Пигтейл | SC APC |  |  | шт | 1 | 5 | 23
6 | Шкаф ПОН в составе | SNR-24 | 7.23.5(8) |  | шт | 1 | 2 | 23
| Ответвитель оптический в корпусе | 70/30 |  |  | шт | 1 | 2 | 23
| Делитель оптический планарный в корпусе | 1х8 |  |  | шт | 1 | 2 | 23
| Адаптер | SC APC |  |  | шт | 2 | 4 | 23
| Планка адаптерная | 8SC |  |  | шт | 1 | 2 | 23
7 | Разъем SC/APC | SC/APC |  |  | шт | 30 | 30 | 23
8 | Узел крепления | УК-Н лайт |  |  | шт | 25 | 25 | 23
9 | Узел крепления | УК-Н/П |  |  | шт | 6 | 6 | 23
10 | Зажим для кабеля типа FTTH | ODWAK |  |  | шт | 74 | 74 | 23
11 | Кронштейн | Лайт-1 |  |  | шт | 13 | 13 | 23
12 | Лента монтажная (1 метр) с замком | AISI 304 |  |  | шт | 65 | 65 | 23
13 | Количество используемых столбов |  |  |  | шт | 45 | 45 | 23
Позиция | Наименование и технические характеристики | Тип, марка, обозначение | Код продукции | Поставщик | ед.изм. | кол-во на 1 изд. | Всего | Сегмент
1 | Шкаф ПОН в составе | Кэмел-ЗЦ | 7.24.1 |  | шт | 1 | 1 | 24
| Ответвитель оптический без корпуса | 50/50БК |  |  | шт | 2 | 2 | 24
| Ответвитель оптический без корпуса | 60/40БК |  |  | шт | 1 | 1 | 24
| Ответвитель оптический без корпуса | 70/30БК |  |  | шт | 1 | 1 | 24
| Делитель оптический планарный в корпусе | 1х8 |  |  | шт | 1 | 1 | 24
| Адаптер | SC APC |  |  | шт | 3 | 3 | 24
| Планка адаптерная | 8SC |  |  | шт | 1 | 1 | 24
| Пигтейл | SC APC |  |  | шт | 4 | 4 | 24
2 | Шкаф ПОН в составе | SNR-24 | 7.24.12 |  | шт | 1 | 1 | 24
| Ответвитель оптический без корпуса | 60/40БК |  |  | шт | 1 | 1 | 24
| Ответвитель оптический без корпуса | 70/30БК |  |  | шт | 1 | 1 | 24
| Делитель оптический планарный в корпусе | 1х8 |  |  | шт | 1 | 1 | 24
| Адаптер | SC APC |  |  | шт | 3 | 3 | 24
| Планка адаптерная | 8SC |  |  | шт | 1 | 1 | 24
| Пигтейл | SC APC |  |  | шт | 3 | 3 | 24
3 | Шкаф ПОН в составе | SNR-24 | 7.24.6(8,10,13) |  | шт | 4 | 4 | 24
| Ответвитель оптический в корпусе | 50/50 |  |  | шт | 1 | 4 | 24
| Делитель оптический планарный в корпусе | 1х8 |  |  | шт | 1 | 4 | 24
| Адаптер | SC APC |  |  | шт | 2 | 8 | 24
| Планка адаптерная | 8SC |  |  | шт | 1 | 4 | 24
4 | Шкаф ПОН в составе | SNR-24 | 7.24.7(9,11,12,14) |  | шт | 1 | 7 | 24
| Делитель оптический планарный в корпусе | 1х8 |  |  | шт | 1 | 7 | 24
5 | Разъем SC/APC | SC/APC |  |  | шт | 30 | 30 | 24
6 | Узел крепления | УК-Н лайт |  |  | шт | 25 | 25 | 24
7 | Узел крепления | УК-Н/П |  |  | шт | 9 | 9 | 24
8 | Зажим для кабеля типа FTTH | ODWAK |  |  | шт | 86 | 86 | 24
9 | Кронштейн | Лайт-1 |  |  | шт | 10 | 10 | 24
10 | Лента монтажная (1 метр) с замком | AISI 304 |  |  | шт | 65 | 65 | 24
11 | Количество используемых столбов |  |  |  | шт | 45 | 45 | 24
Note on B716: равен количеству исполь.опор -Max Fedorenko
Note on B717: равен количеству исполь.опор -Max Fedorenko
Note on B750: равен количеству исполь.опор -Max Fedorenko
Note on B751: равен количеству исполь.опор -Max Fedorenko
Note on B789: равен количеству исполь.опор -Max Fedorenko
Note on B790: равен количеству исполь.опор -Max Fedorenko

## Смета оборудования и материалов (hidden)
Поз. | Наименование и технические характеристики | Тип, марка, обозначение | ед.изм. | Кол-во (всего) | Стоимость за единицу | Стоимость итого:
1 | Шкаф ПОН, сборка на кронштейне | SNR-24 | шт | 197 | 11023 | 2171531
2 | Шкаф ПОН | Кемел-3Ц | шт | 10 | 24318 | 243180
3 | Ответвитель оптический без корпуса | 90/10БК | шт | 3 | 4543 | 13629
4 | Ответвитель оптический без корпуса | 85/15БК | шт | 5 | 4543 | 22715
5 | Ответвитель оптический без корпуса | 80/20БК | шт | 10 | 4543 | 45430
6 | Ответвитель оптический без корпуса | 75/25БК | шт | 3 | 4543 | 13629
7 | Ответвитель оптический без корпуса | 70/30БК | шт | 22 | 4543 | 99946
8 | Ответвитель оптический без корпуса | 65/35БК | шт | 8 | 4543 | 36344
9 | Ответвитель оптический без корпуса | 60/40БК | шт | 17 | 4543 | 77231
10 | Ответвитель оптический без корпуса | 55/45БК | шт | 6 | 4543 | 27258
11 | Ответвитель оптический без корпуса | 50/50БК | шт | 35 | 4543 | 159005
12 | Ответвитель в миникорпусе | 90/10 | шт | 1 | 7288 | 7288
13 | Ответвитель в миникорпусе | 85/15 | шт | 6 | 7288 | 43728
14 | Ответвитель в миникорпусе | 80/20 | шт | 15 | 7288 | 109320
15 | Ответвитель в миникорпусе | 75/25 | шт | 0 | 7288 | 0
16 | Ответвитель в миникорпусе | 70/30 | шт | 29 | 7288 | 211352
17 | Ответвитель в миникорпусе | 65/35 | шт | 0 | 7288 | 0
18 | Ответвитель в миникорпусе | 60/40 | шт | 0 | 7288 | 0
19 | Ответвитель в миникорпусе | 55/45 | шт | 0 | 7288 | 0
20 | Ответвитель в миникорпусе | 50/50 | шт | 43 | 7288 | 313384
21 | делитель планарный | 1х8 | шт | 211 | 4594 | 969334
22 | делитель планарный | 1х4 | шт | 0 | 4603 | 0
23 | Кабель ВОК | SM1 | м | 19205 | 45 | 864225
24 | Кабель ВОК | SM2 | м | 610 | 110 | 67100
25 | Кабель ВОК | SM4 | м | 3780 | 120 | 453600
26 | Кабель ВОК | SM6 | м | 0 | 125 | 0
27 | Кабель ВОК | SM8 | м | 3050 | 131 | 399550
28 | Кабель ВОК | SM12 | м | 0 | 160 | 0
29 | Кабель ВОК | SM16 | м | 1600 | 203 | 324800
30 | Кабель ВОК | SM24 | м | 0 | 270 | 0
31 | Кабель ВОК | SM32 | м | 0 | 520 | 0
32 | Кабель ВОК | SM48 | м | 0 | 595 | 0
33 | Количество патчкордов | SM1 | шт | 182 | 0 | 0
34 | Адаптер | SC/APC | шт | 290 | 87 | 25230
35 | Планка адаптерная | 8SC | шт | 136 | 210 | 28560
36 | Пигтейл | SC/APC | шт | 140 | 462 | 64680
37 | Разъем SC/APC | SC/APC | шт | 504 | 905 | 456120
38 | Разъем SC/UPC | SC/UPC | шт | 0 | 0 | 0
39 | Узел крепления | УК-Н лайт | шт | 269 | 445 | 119705
40 | Узел крепления | УК-Н/П | шт | 111 | 445 | 49395
41 | Зажим для кабеля типа FTTH | ODWAK | шт | 1012 | 247.8 | 250773.6
42 | Кронштейн | Лайт-1 | шт | 197 | 6395 | 1259815
43 | Лента монтажная | AISI 304 | м | 900 | 343.12 | 308808
44 | Количество используемых столбов |  | шт | 602 | 0 | 0
[5 empty] | Стоимость ВСЕГО: | 9236665.6
Работы
| Установка ОРК | SNR, Кемел | шт | 207 | 2000 | 414000
| Подвес кабеля SM1 |  | м | 19205 | 150 | 2880750
| Подвес прочего кабеля |  | м | 9040 | 150 | 1356000
Активное ПОН оборудование
| OLT BDCOM GP3600-16B с 16 портами GPON (SFP), 4 комбо-портами, 4хSFP, 4 SFP+, 2 БП АC |  | шт | 1 | 970732 | 970732
| Модуль SFP GPON C++ |  | шт | 14 | 10240 | 143360
Note on B43: равен количеству исполь.опор -Max Fedorenko
Note on B44: равен количеству исполь.опор -Max Fedorenko

## Лист5 (hidden)
1
2
3
4
5
6
7
8
9
10
11
12
13
14
15
16
17
18
19
20
21
22
23
24
25
26
27
28
29
30

## Общий свод оборуд. (hidden)
№ п/п | № сегмента | Шкаф Кэмел 3Ц | Шкаф SNR 24 | отв. 90/10 б/к | отв. 85/15 б/к | отв. 80/20 б/к | отв. 75/25 б/к | отв. 70/30 б/к | отв. 65/35 б/к | отв. 60/40 б/к | отв. 55/45 б/к | отв. 50/50 б/к | отв. 90/10 в м/корп. | отв. 85/15 м/корп. | отв. 80/20 м/корп. | отв. 75/25 м/корп. | отв. 70/30 м/корп. | отв. 65/35 м/корп. | отв. 60/40 м/корп. | отв. 55/45 м/корп. | отв. 50/50 м/корп.
1 | Сегмент №1 | 0 | 11
2 | Сегмент №2
3 | Сегмент №3
4 | Сегмент №4
5 | Сегмент №5
6 | Сегмент №6
7 | Сегмент №7
8 | Сегмент №8
9 | Сегмент №9
10 | Сегмент №10
11 | Сегмент №11
12 | Сегмент №12
13 | Сегмент №13
14 | Сегмент №14

## Общий свод матер. (hidden)
№ п/п | № сегмента | ВОК | [15 empty] | Разъем SC/APC SC/APC | Разъем SC/UPC SC/UPC | Узел крепления УК-Н лайт | Зажим для кабеля типа FTTH ODWAK | Кронштейн Лайт-1 | Лента монтажная AISI 304
|  | 1 | 2 | 3 | 4 | 5 | 6 | 7 | 8 | 9 | 10 | 11 | 12 | 13 | 14 | 15 | 16
1 | Сегмент №1
2 | Сегмент №2
3 | Сегмент №3
4 | Сегмент №4
5 | Сегмент №5
6 | Сегмент №6
7 | Сегмент №7
8 | Сегмент №8
9 | Сегмент №9
10 | Сегмент №10
11 | Сегмент №11
12 | Сегмент №12
13 | Сегмент №13
14 | Сегмент №14
15 | Сегмент №15
16 | Сегмент №16
17 | Сегмент №17
18 | Сегмент №18
19 | Сегмент №19
20 | Сегмент №20
21 | Сегмент №21
22 | Сегмент №22
23 | Сегмент №23
24 | Сегмент №24
25 | Сегмент №25
26 | Сегмент №26
27 | Сегмент №27
28 | Сегмент №28
29 | Сегмент №29
30 | Сегмент №30

## Лист3 (hidden)
1
2
3
4
5
6
7
8
9
10
11
12
13
14
15
16
17
18
19
20
21
22
23
24
25
26
27
28
29
30
31
32
33
34
35
36
37
38
39
40
41
42
43
44
45
46
47
48